## SKU_Électrique
SKU | Name | Description | ComponentType | Manufacturer | Manufacturer_PN | Quantity | Designator | Domain
ELEC-TERM-STD-BORNIE-AAAA | D-ST 2,5 | Bloc de jonction PT 2,5, couvercle d'extrémité | Accessoires de borniers | Phoenix Contact | 3030417 | 3 | TBCV8, TBCV9, TBCV10 | ÉLECTRIQUE
ELEC-TERM-STD-BORNIE-AAAB | D-ST 2,5-QUATTRO | Bloc de jonction PT 2,5, couvercle d'extrémité QUATTRO | Accessoires de borniers | Phoenix Contact | 3030514 | 13 | TBCV1, TBCV2, TBCV3, TBCV4, TBCV5, TBCV6, TBCV7, TBCV11, TBCV12, TBCV13, TBCV14, TBCV15, TBCV16 | ÉLECTRIQUE
ELEC-ELEC-STD-DPTTRS-AAAA | EBC116 | Répartiteur en Y, M12 5 bornes mâles à 2 x M12 5 bornes femelles, codage A, non blindé | Adaptateurs | IFM | EBC116 | 3 | SPL1, SPL2, SPL3 | ÉLECTRIQUE
ELEC-POWER-STD-LMNTTO-AAAA | DSM155Q030W075PB | Banque de supercondensateurs, 1,5 F, 30 V, -10 % +30 %, 1000h @ 65°C, -40 °C +65 °C, câble | Alimentation | Cornell Dubilier Knowles | DSM155Q030W075PB | 1 | C1 | ÉLECTRIQUE
ELEC-ELEC-STD-RRTSDR-AAAA | XB7NS8444 | Bouton-poussoir d'arrêt d'urgence, DPST N.C., 240 V, fusible 4 A, 22 mm | Arrets d'urgence | Schneider Electric | XB7NS8444 | 6 | S5, S6, S7, S8, S9, S10 | ÉLECTRIQUE
ELEC-ASS-STD-MONTER-AAAA | 1072F12-05-2-1-S-00050 | Câble de connexion M12 à fils libres, fiche, 5 bornes femelles, codage A, 0,5 mètre, 4 A 60 V, 22 AWG, non blindé, noir | Assemblage | CNC Tech | 1072F12-05-2-1-S-00050 | 2 | WH6, WH80 | ÉLECTRIQUE
ELEC-ASS-STD-MONTER-AAAB | 1406102 | Câble de connexion M12 à fils libres, réceptacle, 8 bornes mâles, 2 A, 30 V, 24 AWG, angle droit, codage A, 2 mètres, jaune | Assemblage | Phoenix Contact | 1406102 | 1 | WH5 | ÉLECTRIQUE
ELEC-ASS-STD-MONTER-AAAC | 1408742 | Câble Ethernet M12 angle droit à RJ45, réceptacle, 4 bornes mâles à 4 bornes femelles, codage D, blindé, 0,5 mètre, turquoise | Assemblage | Phoenix Contact | 1408742 | 1 | WH9 | ÉLECTRIQUE
ELEC-ASS-STD-MONTER-AAAD | 21349292405030 | Câble Ethernet M12 à M12, 4 bornes mâles, codage D, blindé, 3 mètres, vert | Assemblage | Harting | 21349292405030 | 1 | WH16 | ÉLECTRIQUE
ELEC-ASS-STD-MONTER-AAAE | EC0711 | Câble de connexion AMP à fils libres, coudé, fiche, 81 bornes femelles, 2,5 mètres, codage A | Assemblage | IFM | EC0711 | 1 | WH7 | ÉLECTRIQUE
ELEC-ASS-STD-MONTER-AAAF | GRIP-RGB-C1-10-12 | Câble pour bande de DELs 10 mm, connecteur Grip vers 4 fils libres, 12 pouces, 24 V, 20 AWG | Assemblage | ColorBright | GRIP-RGB-C1-10-12 | 5 | WH21, WH22, WH23, WH24, WH33 | ÉLECTRIQUE
ELEC-ASS-STD-MONTER-AAAG | GRIP-RGB-C1-10-36 | Câble pour bande de DELs 10 mm, connecteur Grip vers 4 fils libres, 36 pouces, 24 V, 20 AWG | Assemblage | ColorBright | GRIP-RGB-C1-10-36 | 1 | WH20 | ÉLECTRIQUE
ELEC-ASS-STD-MONTER-AAAH | M12A05FL-12AFL-SB001 | Câble de connexion M12 à M12, fiches femelles, 5 bornes, 1 mètre, 4 A 60 V, codage A, non blindé | Assemblage | Amphenol | M12A05FL-12AFL-SB001 | 1 | WH40 | ÉLECTRIQUE
ELEC-ASS-STD-MONTER-AAAJ | M12A08MR-12AMR-SBA05 | Câble à connecteurs M12, réceptacle, 8 bornes mâles, codage A, 50 cm, non blindé | Assemblage | Amphenol | M12A08MR-12AMR-SBA05 | 2 | WH1, WH4 | ÉLECTRIQUE
ELEC-ASS-STD-MONTER-AAAK | MSAS-05BFFM-SL8J02 | Câble de connexion M12 à fils libres, fiche, 5 bornes femelles, codage A, 2 mètres, 4 A 60 V, 22 AWG, blindé, mauve | Assemblage | Amphenol | MSAS-05BFFM-SL8J02 | 1 | WH39 | ÉLECTRIQUE
ELEC-ASS-STD-MONTER-AAAM | NANSX-AAACAEZZ1 | Scrutateur laser de sécurité nanoScan3, connecteur système à 2 x M12, M12 réceptacle 17 bornes mâles, codage A, 30 cm; M12 fiche 4 bornes femelles, codage D, 25 cm | Assemblage | SICK | NANSX-AAACAEZZ1 | 2 | WH12, WH17 | ÉLECTRIQUE
ELEC-ASS-STD-MONTER-AAAN | P582-003 | Câble DisplayPort à HDMI, mâle-mâle, 0,9 mètre, noir | Assemblage | Tripp Lite | P582-003 | 1 | WH36 | ÉLECTRIQUE
ELEC-ASS-STD-MONTER-AAAP | SC-3AAK003F | Câble USB 3.0, 2 x USB-A mâle, blindé, 36 po, noir | Assemblage | Stewart Connector | SC-3AAK003F | 1 | WH37 | ÉLECTRIQUE
ELEC-ASS-STD-MONTER-AAAQ | T4061310004-001 | Câble de connexion M8 à fils libres, fiche, 4 bornes femelles, codage A, blindé, 0,5 mètre, 24 AWG | Assemblage | TE Connectivity | T4061310004-001 | 2 | WH14, WH19 | ÉLECTRIQUE
ELEC-ASS-STD-MONTER-AAAR | T4161320005-002 | Câble de connexion M12 à fils libres, fiche, 5 bornes femelles, codage A, 1 mètre, 4 A 60 V, 22 AWG, blindé, gris | Assemblage | TE Connectivity | T4161320005-002 | 4 | WH13, WH18, WH38, WH42 | ÉLECTRIQUE
ELEC-ASS-STD-MONTER-AAAS | TAA751A5501-002 | Câble de connexion M12 à fils libres, réceptacle, 5 bornes mâles, 4 A 60 V, codage A, 22 AWG, blindé, 1 mètre, mauve | Assemblage | TE Connectivity | TAA751A5501-002 | 1 | WH81 | ÉLECTRIQUE
ELEC-ASS-STD-MONTER-AAAT | TAD14541111-020 | Câble Ethernet M12 à M12, 4 bornes mâles vers femelles, codage D, blindé, 2 mètres, vert | Assemblage | TE Connectivity | TAD14541111-020 | 1 | WH41 | ÉLECTRIQUE
ELEC-ASS-STD-MONTER-AAAW | TAD14741111-001 | Câble Ethernet M12 à M12, 4 bornes mâles, codage D, blindé, 0,5 mètre, vert | Assemblage | TE Connectivity | TAD14741111-001 | 1 | WH8 | ÉLECTRIQUE
ELEC-ASS-STD-MONTER-AAAX | TAD14741111-002 | Câble Ethernet M12 à M12, 4 bornes mâles, codage D, blindé, 1 mètre, vert | Assemblage | TE Connectivity | TAD14741111-002 | 1 | WH11 | ÉLECTRIQUE
ELEC-ASS-STD-MONTER-AAAY | TCD14741111-001 | Câble Ethernet M12 à RJ45, réceptacle, 4 bornes mâles à 4 bornes femelles, codage D, blindé, 0,5 mètre, vert | Assemblage | TE Connectivity | TCD14741111-001 | 2 | WH43, WH44 | ÉLECTRIQUE
ELEC-ASS-STD-MONTER-AAAZ | YF2A2D-020UV2XLEAX | Scrutateur laser de sécurité nanoScan3, câble M12 à fils libres, 17 bornes femelles, codage A, 30 Vdc 1,5 A, 2 mètres, blindé | Assemblage | SICK | 2114287 | 1 | WH10 | ÉLECTRIQUE
ELEC-ASS-STD-MONTER-AAA2 | YF2A2D-050UV2XLEAX | Scrutateur laser de sécurité nanoScan3, câble M12 à fils libres, 17 bornes femelles, codage A, 30 Vdc 1,5 A, 5 mètres, blindé | Assemblage | SICK | 2114296 | 1 | WH15 | ÉLECTRIQUE
ELEC-ELEC-STD-TOMTSA-AAAA | CR711S | ecomatController/60 Safety, 8-32 Vdc, 4 CANopen Safety, 2 ETH, RS232, entrées : 32 TOR, 16 ANA, 8 FRQ, 4 RES, sorties : 27 TOR/PWM, 1 ANA, Flash 9 Mo, RAM 2,7 Mo, EEPROM 10 Ko, IP67, CODESYS 3.5 | Automates | IFM | CR711S | 1 | PLC1 | ÉLECTRIQUE
ELEC-ELEC-STD-AUTRE-AAAA | 90330 | Bande antistatique, 635 mm, 100 Ω-cm max., oeillet 1/2 po | Autre | Gates | 90330 | 1 | MEC8 | ÉLECTRIQUE
ELEC-ELEC-STD-VRTSSR-AAAA | 56525T42 | Buzzer, son continu, 0.03A, 15-27V DC, 76 dBA, 2 fils, trous de montage en surface | Avertisseurs sonores | McMaster | 56525T42 | 1 | BZ1 | ÉLECTRIQUE
ELEC-ELEC-STD-BTTRSA-AAAA | M-48V60-TRX | Batterie lithium NCM 48V, 60 Ah, chauffage intégré, 2 x M12 CAN, pôle pos. M10, pôle nég. M8 | Batteries | Inventus | 58560-202 | 3 ou 4 selon le client | BAT1, BAT2, BAT3, (BAT4 selon le client) | ÉLECTRIQUE
ELEC-ELEC-ENCL-BOITIE-AAAA | 10127815-08LF | Connecteur Minitek Pwr 4.2, boîtier fiche, fil à fil, 8 bornes femelles, 4,2 mm, loquet, blanc | Boitiers | Amphenol | 10127815-08LF | 2 | J1, J3 | ÉLECTRIQUE
ELEC-ELEC-ENCL-BOITIE-AAAB | 1321-BK | Connecteur Anderson PP120, boîtier, 240 A, 600 V, Bleu, 6 à 1/0 AWG | Boitiers | Anderson Power | 1321-BK | 4 | P11, P15, P18, P22 | ÉLECTRIQUE
ELEC-ELEC-ENCL-BOITIE-AAAC | 1321G1-BK | Connecteur Anderson PP120, boîtier, 240 A, 600 V, Noir, 6 à 1/0 AWG | Boitiers | Anderson Power | 1321G1-BK | 5 | P10, P14, P17, P21, P42 | ÉLECTRIQUE
ELEC-ELEC-ENCL-BOITIE-AAAD | 1321G3-BK | Connecteur Anderson PP120, boîtier, 240 A, 600 V, Rouge, 6 à 1/0 AWG | Boitiers | Anderson Power | 1321G3-BK | 5 | P9, P13, P16, P20, P43 | ÉLECTRIQUE
ELEC-ELEC-ENCL-BOITIE-AAAE | 1381G1-BK | Connecteur Anderson PP180, boîtier, 350 A, 600 V, Noir, 6 à 3/0 AWG | Boitiers | Anderson Power | 1381G1-BK | 2 | P5, P8 | ÉLECTRIQUE
ELEC-ELEC-ENCL-BOITIE-AAAF | 1381G3-BK | Connecteur Anderson PP180, boîtier, 350 A, 600 V, Rouge, 6 à 3/0 AWG | Boitiers | Anderson Power | 1381G3-BK | 2 | P6, P7 | ÉLECTRIQUE
ELEC-ELEC-ENCL-BOITIE-AAAG | 5916G4-BK | Connecteur Anderson PP75, boîtier, 120 A, 600 V, Noir, 16 à 6 AWG | Boitiers | Anderson Power | 5916G4-BK | 1 | P1 | ÉLECTRIQUE
ELEC-ELEC-ENCL-BOITIE-AAAH | 5916G5-BK | Connecteur Anderson PP75, boîtier, 120 A, 600 V, Blanc, 16 à 6 AWG | Boitiers | Anderson Power | 5916G5-BK | 2 | P3, P4 | ÉLECTRIQUE
ELEC-ELEC-ENCL-BOITIE-AAAJ | 5916G7-BK | Connecteur Anderson PP75, boîtier, 120 A, 600 V, Rouge, 16 à 6 AWG | Boitiers | Anderson Power | 5916G7-BK | 1 | P2 | ÉLECTRIQUE
ELEC-ELEC-ENCL-BOITIE-AAAK | 776164-1 | Connecteur AMPSEAL, boîtier fiche, fil à appareil, 35 positions, pour bornes femelles, 250 V | Boitiers | TE Connectivity | 776164-1 | 2 | X1, X2 | ÉLECTRIQUE
ELEC-ELEC-ENCL-BOITIE-AAAM | DT04-08PA-L012 | Connecteur Deutsch, boîtier réceptacle, fil à fil, 12 bornes mâles, 250 V, codage A, passe-paroi | Boitiers | TE Connectivity | DT04-08PA-L012 | 1 | P35 | ÉLECTRIQUE
ELEC-ELEC-ENCL-BOITIE-AAAN | DT04-08PB-L012 | Connecteur Deutsch, boîtier réceptacle, fil à fil, 8 bornes mâles, 250 V, codage B, passe-paroi | Boitiers | TE Connectivity | DT04-08PB-L012 | 2 | P34, P36 | ÉLECTRIQUE
ELEC-ELEC-ENCL-BOITIE-AAAP | DT04-12PA-BL04 | Connecteur Deutsch, boîtier réceptacle, fil à fil, 12 bornes mâles, 250 V, codage A (amélioré), passe-paroi | Boitiers | TE Connectivity | DT04-12PA-BL04 | 1 | P37 | ÉLECTRIQUE
ELEC-ELEC-ENCL-BOITIE-AAAQ | DT04-12PB-L012 | Connecteur Deutsch, boîtier réceptacle, fil à fil, 12 bornes mâles, 250 V, codage B, passe-paroi | Boitiers | TE Connectivity | DT04-12PB-L012 | 3 | P12, P19, P32 | ÉLECTRIQUE
ELEC-ELEC-ENCL-BOITIE-AAAR | DT04-2P | Connecteur Deutsch, boîtier réceptacle, fil à fil, 2 bornes mâles, 250 V | Boitiers | TE Connectivity | DT04-2P | 5 | P26, P27, P28, P29, P31 | ÉLECTRIQUE
ELEC-ELEC-ENCL-BOITIE-AAAS | DT04-4P-L012 | Connecteur Deutsch DTM, boîtier réceptacle, passe-paroi, 4 bornes mâles, 250 V | Boitiers | TE Connectivity | DT04-4P-L012 | 1 | P33 | ÉLECTRIQUE
ELEC-ELEC-ENCL-BOITIE-AAAT | DT04-6P | Connecteur Deutsch, boîtier réceptacle, fil à fil, 6 bornes mâles, 250 V | Boitiers | TE Connectivity | DT04-6P | 3 | P24, P25, P30 | ÉLECTRIQUE
ELEC-ELEC-ENCL-BOITIE-AAAW | DT06-12SA | Connecteur Deutsch DT, boîtier fiche, fil à fil, 12 bornes femelles, 250 V, codage A | Boitiers | TE Connectivity | DT06-12SA | 4 | J2, J4, J6, J18 | ÉLECTRIQUE
ELEC-ELEC-ENCL-BOITIE-AAAX | DT06-12SB | Connecteur Deutsch, boîtier fiche, fil à fil, 12 bornes femelles, 250 V, codage B | Boitiers | TE Connectivity | DT06-12SB | 1 | J5 | ÉLECTRIQUE
ELEC-ELEC-ENCL-BOITIE-AAAY | DT06-2S | Connecteur Deutsch, boîtier fiche, fil à fil, 2 bornes femelles, 250 V | Boitiers | TE Connectivity | DT06-2S | 5 | J9, J10, J11, J12, J14 | ÉLECTRIQUE
ELEC-ELEC-ENCL-BOITIE-AAAZ | DT06-6S | Connecteur Deutsch, boîtier fiche, fil à fil, 6 bornes femelles, 250 V, codage A | Boitiers | TE Connectivity | DT06-6S | 3 | J7, J8, J13 | ÉLECTRIQUE
ELEC-TERM-STD-BORNIE-AAAC | 5073180 | Bornier d'alimentation 3 x M10, 600 A, noir, montage châssis | Borniers | TBS | 5073180 | 2 | TB1, TB4 | ÉLECTRIQUE
ELEC-TERM-STD-BORNIE-AAAD | 5075160 | Bornier d'alimentation 5 x M8, 600 A, noir, montage châssis | Borniers | TBS | 5075160 | 2 | TB2, TB3 | ÉLECTRIQUE
ELEC-TERM-STD-BORNIE-AAAE | PT 2,5 | Bloc de jonction PT 2,5, bornier DIN, 1 potentiel, 2 connexions, 800 V, 24 A, push-in, 12-26 AWG, gris | Borniers | Phoenix Contact | 3209510 | 4 | TB14.1, TB14.2, TB73, TB74 | ÉLECTRIQUE
ELEC-TERM-STD-BORNIE-AAAF | PT 2,5 OR | Bloc de jonction PT 2,5, bornier DIN, 1 potentiel, 2 connexions, 800 V, 24 A, push-in, 12-26 AWG, orange | Borniers | Phoenix Contact | 3212329 | 12 | TB58, TB59, TB60, TB61, TB62, TB63, TB64, TB65, TB66, TB67, TB70, TB71 | ÉLECTRIQUE
ELEC-TERM-STD-BORNIE-AAAG | PT 2,5-QUATTRO | Bloc de jonction PT 2,5, bornier DIN, 1 potentiel, 4 connexions, 800 V, 24 A, push-in, 12-26 AWG, gris | Borniers | Phoenix Contact | 3209578 | 25 | TB10.1, TB10.2, TB11.1, TB11.2, TB11.4, TB11.5, TB11.6, TB13, TB68, TB69, TB80, TB81, TB82, TB83, TB84, TB85, TB86, TB116.1, TB116.2, TB117.1, TB117.2, TB118.1, TB118.2, TB119, TB128 | ÉLECTRIQUE
ELEC-TERM-STD-BORNIE-AAAH | PT 2,5-QUATTRO OR | Bloc de jonction PT 2,5, bornier DIN, 1 potentiel, 4 connexions, 800 V, 24 A, push-in, 12-26 AWG, orange | Borniers | Phoenix Contact | 3001373 | 8 | TB50, TB51, TB52, TB53, TB54, TB55, TB56, TB57 | ÉLECTRIQUE
ELEC-TERM-STD-BORNIE-AAAJ | PT 2,5-QUATTRO PE | Bloc de jonction PT 2,5, bornier DIN, 1 potentiel, 4 connexions, 800 V, 24 A, push-in, 12-26 AWG, vert et jaune | Borniers | Phoenix Contact | 3209594 | 3 | TB105.1, TB105.2, TB105.3 | ÉLECTRIQUE
ELEC-ELEC-STD-BOTONS-AAAA | XB7NA33 | Bouton-poussoir, rappel à ressort, 2 N.O., 4 A, 250 V, vert, IP65 | Boutons | Schneider Electric | XB7NA33 | 1 | S3 | ÉLECTRIQUE
ELEC-ELEC-STD-BOTONS-AAAB | XB7NA42 | Bouton-poussoir, rappel à ressort, 1 N-C, 4 A, 250 V, rouge, IP65 | Boutons | Schneider Electric | XB7NA42 | 1 | S2 | ÉLECTRIQUE
ELEC-ELEC-PIN-BROCHE-AAAA | 0460-202-16141 | Connecteur Deutsch DT, borne mâle, solide, 13 A, nickel, 16-20 AWG | Broches | TE Connectivity | 0460-202-16141 | 74 | CNT58, CNT79, CNT80, CNT81, CNT82, CNT83, CNT84, CNT91, CNT92, CNT93, CNT94, CNT95, CNT96, CNT99, CNT100, CNT105, CNT106, CNT107, CNT108, CNT111, CNT112, CNT113, CNT115, CNT151, CNT152, CNT153, CNT154, CNT155, CNT156, CNT161, CNT162, CNT163, CNT164, CNT165, CNT166, CNT167, CNT168, CNT169, CNT170, CNT171, CNT172, CNT173, CNT174, CNT175, CNT176, CNT177, CNT178, CNT179, CNT180, CNT181, CNT182, CNT183, CNT184, CNT185, CNT186, CNT187, CNT188, CNT189, CNT190, CNT191, CNT192, CNT193, CNT194, CNT195, CNT196, CNT197, CNT198, CNT199, CNT200, CNT201, CNT202, CNT203, CNT204, CNT205 | ÉLECTRIQUE
ELEC-ELEC-PIN-BROCHE-AAAB | 0460-202-20141 | Connecteur Deutsch DTM, borne mâle, solide, 7.5 A, nickel, 20 AWG | Broches | TE Connectivity | 0460-202-20141 | 24 | PIN8, PIN9, PIN10, PIN11, PIN12, PIN13, PIN14, PIN15, PIN16, PIN17, PIN18, PIN19, PIN39, PIN40, PIN41, PIN42, PIN43, PIN44, PIN45, PIN46, PIN47, PIN48, PIN49, PIN50 | ÉLECTRIQUE
ELEC-ELEC-PIN-BROCHE-AAAC | 0462-201-16141 | Connecteur Deutsch DT, borne femelle, solide, 13 A, nickel, 16-20 AWG | Broches | TE Connectivity | 0462-201-16141 | 55 | CNT52, CNT53, CNT54, CNT55, CNT56, CNT57, CNT59, CNT60, CNT61, CNT62, CNT63, CNT64, CNT65, CNT66, CNT67, CNT68, CNT69, CNT70, CNT71, CNT72, CNT73, CNT74, CNT75, CNT76, CNT77, CNT78, CNT85, CNT86, CNT87, CNT88, CNT89, CNT90, CNT97, CNT98, CNT101, CNT102, CNT103, CNT104, CNT109, CNT110, CNT114, CNT116, CNT145, CNT146, CNT147, CNT148, CNT149, CNT150, CNT206, CNT207, CNT208, CNT209, CNT210, CNT211, CNT214 | ÉLECTRIQUE
ELEC-ELEC-PIN-BROCHE-AAAD | 0462-209-16141 | Connecteur Deutsch DT, borne femelle, solide, 13 A, nickel, 14 AWG | Broches | TE Connectivity | 0462-209-16141 | 1 | PIN74 | ÉLECTRIQUE
ELEC-ELEC-PIN-BROCHE-AAAE | 10127817-221LF | Connecteur Minitek Pwr 4.2, borne femelle, 9 A, nickel, 16-22 AWG | Broches | Amphenol | 10127817-221LF | 14 | PIN1, PIN2, PIN3, PIN4, PIN5, PIN6, PIN7, PIN32, PIN33, PIN34, PIN35, PIN36, PIN37, PIN38 | ÉLECTRIQUE
ELEC-ELEC-PIN-BROCHE-AAAF | 1307-BK | Connecteur Anderson PP75, broche, 6 AWG, plaqué argent, force de connexion modérée | Broches | Anderson Power | 1307-BK | 2 | CNT5, CNT6 | ÉLECTRIQUE
ELEC-ELEC-PIN-BROCHE-AAAG | 1319G4-BK | Connecteur Anderson PP120, broche, 4 AWG, plaqué argent | Broches | Anderson Power | 1319G4-BK | 2 | CNT212, CNT213 | ÉLECTRIQUE
ELEC-ELEC-PIN-BROCHE-AAAH | 1319G6-BK | Connecteur Anderson PP120, broche, 6 AWG | Broches | Anderson Power | 1319G6-BK | 12 | CNT24, CNT25, CNT26, CNT27, CNT28, CNT29, CNT43, CNT44, CNT45, CNT46, CNT47, CNT48 | ÉLECTRIQUE
ELEC-ELEC-PIN-BROCHE-AAAJ | 1383-BK | Connecteur Anderson PP180/SB175, broche, 2 AWG, plaqué argent | Broches | Anderson Power | 1383-BK | 4 | CNT7, CNT8, CNT9, CNT10 | ÉLECTRIQUE
ELEC-ELEC-PIN-BROCHE-AAAK | 5913-BK | Connecteur Anderson PP75, broche de réduction, 14/16 AWG vers 6 AWG, plaqué argent | Broches | Anderson Power | 5913-BK | 2 | CNT1, CNT2 | ÉLECTRIQUE
ELEC-ELEC-PIN-BROCHE-AAAM | 5953-BK | Connecteur Anderson PP75, broche, 12/10 AWG, plaqué argent, force de connexion modérée | Broches | Anderson Power | 5953-BK | 2 | CNT3, CNT4 | ÉLECTRIQUE
ELEC-ELEC-PIN-BROCHE-AAAN | 770854-1 | Connecteur AMPSEAL, borne femelle, 8 A, étain, pour câble 16-20 AWG | Broches | TE Connectivity | 770854-1 | 26 | CNT11, CNT12, CNT13, CNT14, CNT15, CNT16, CNT17, CNT18, CNT19, CNT20, CNT21, CNT22, CNT23, CNT30, CNT31, CNT32, CNT33, CNT34, CNT35, CNT36, CNT37, CNT38, CNT39, CNT40, CNT41, CNT42 | ÉLECTRIQUE
ELEC-ELEC-PIN-BROCHE-AAAP | 84-2480 | Connecteur Deutsch DTM, borne femelle, solide, 7.5 A, nickel, 20-24 AWG | Broches | Grote | 84-2480 | 24 | PIN20, PIN21, PIN22, PIN23, PIN24, PIN25, PIN26, PIN27, PIN28, PIN29, PIN30, PIN31, PIN51, PIN52, PIN53, PIN54, PIN55, PIN56, PIN57, PIN58, PIN59, PIN60, PIN61, PIN62 | ÉLECTRIQUE
ELEC-ELEC-STD-CHRGRS-AAAA | 100986 | Chargeur sans-fil Wiferion, électronique mobile (MES), 3 kW, 48 Vdc, 60 A, bus CAN | Chargeurs | Wiferion | 100986 | 1 | CHG1 | ÉLECTRIQUE
ELEC-ELEC-STD-CHRGRS-AAAB | 100993 | Chargeur sans-fil Wiferion, bobine mobile (MCS), 3 kW, 48 Vdc, 60 A, bus CAN | Chargeurs | Wiferion | 100993 | 1 | CHG2 | ÉLECTRIQUE
ELEC-STD-STD-COMMNC-AAAA | AL3050 | Switch Ethernet TCP/IP, non gérée, 6 ports M12 femelle codage D, 8-32 Vdc M12 mâle codage A, 100 mA, IP67 | Communication | ifm | AL3050 | 1 | COM3 | ÉLECTRIQUE
ELEC-STD-STD-COMMNC-AAAB | ANT-DB1-WRT-RPS | Antenne dôme dipôle, 2,4 à 6 GHz, 3,2 à 6 dBi, RP-SMA réceptacle mâle, câble RG-174 216 mm | Communication | Linx Technologies | ANT-DB1-WRT-RPS | 2 | ANT1, ANT2 | ÉLECTRIQUE
ELEC-STD-STD-COMMNC-AAAC | AWK-1137C-US | Point d'accès industriel WiFi 802.11a/b/g/n, 2 x RJ45 Ethernet, DB9 RS-232/RS-485, 2 x antennes RMA MIMO, 9-30 Vdc, rail DIN | Communication | Moxa | AWK-1137C-US | 1 | COM4 | ÉLECTRIQUE
ELEC-STD-STD-COMMNC-AAAD | CAN-ISO-2500-LVCUT | Isolateur de bus CAN, 1 Mbit/s, 5-28 Vdc, 2500 V isolation, M12 5 broches, codage A, terminaison 120 ohms du côté HV, aucune côté LV | Communication | Perspic | 10-21001-LVCUT | 1 | COM5 | ÉLECTRIQUE
ELEC-STD-STD-COMMNC-AAAE | DTC510 | Lecteur RFID HF, ISO 15693, 9-32 Vdc, M12 5 broches mâles, CANopen sans terminaison, IP69 | Communication | IFM | DTC510 | 2 | COM1, COM2 | ÉLECTRIQUE
ELEC-STD-STD-CONNEC-AAAA | 221-412 | Connecteur de jonction, levier, 2 entrées, 20 A, 600 V, 12-24 AWG, transparent, 105 °C | Connecteurs | WAGO | 221-412 | 5 | JP3, JP4, JP7, JP8, JP10 | ÉLECTRIQUE
ELEC-STD-STD-CONNEC-AAAB | 4130 | Connecteur RJ45, 2 ports femelles, passe-paroi, noir | Connecteurs | Adafruit | 4130 | 1 | J17 | ÉLECTRIQUE
ELEC-STD-STD-CONNEC-AAAC | 50-00962 | Connecteur M12, réceptacle, 8 bornes mâles, 2 A, 30 V, codage A, fileté, connexions soudées | Connecteurs | Tensility | 50-00962 | 1 | P23 | ÉLECTRIQUE
ELEC-STD-STD-CONNEC-AAAD | AC-HDMI-RR | Connecteur HDMI, type D, 2 ports femelles, passe-paroi, fini nickel | Connecteurs | Amphenol | AC-HDMI-RR | 1 | J15 | ÉLECTRIQUE
ELEC-STD-STD-CONNEC-AAAE | AC-USB3-AAB | Connecteur USB 3.2, passe-paroi, 2 ports USB-A femelles | Connecteurs | Amphenol | AC-USB3-AAB | 1 | J16 | ÉLECTRIQUE
ELEC-STD-STD-CONNEC-AAAF | T4111012051-000 | Connecteur M12, réceptacle, 5 bornes mâles, 4 A, 60 V, codage A, blindé, connexions à vis | Connecteurs | TE Connectivity | T4111012051-000 | 6 | P38, P39, P40, P41, P44, P45 | ÉLECTRIQUE
ELEC-ELEC-STD-CONTRO-AAAA | PAC425T1-09C | Onduleur SuperSigma2 pour moteur async. 48 Vdc 250 Arms, 16 ent., 4 sor., CAN isolé, terminaux M8 | Controleur de moteur | DMC | PAC425T1-xxC | 2 | VFD1, VFD2 | ÉLECTRIQUE
ELEC-ELEC-STD-CONTRO-AAAB | 155124RS73200 | LED RED CLEAR 1204 SMD R/A | Contrôleur DELs | Wurth | 155124RS73200 | 1 | D1 | ÉLECTRIQUE
ELEC-ELEC-STD-CONTRO-AAAC | 155124VS73200 | LED GREEN CLEAR 1204 SMD R/A | Contrôleur DELs | Wurth | 155124VS73200 | 1 | D2 | ÉLECTRIQUE
ELEC-ELEC-STD-CONTRO-AAAD | ‎B077GTQV6K | Terminal à vis, 12 positions, ensemble mâle-femelle, espacement 200 mils, 15 A, 300 V, 12-28 AWG, TH | Contrôleur DELs | Oiyagai | ‎B077GTQV6K | 1 | J1 | ÉLECTRIQUE
ELEC-ELEC-STD-CONTRO-AAAE | RC1206FR-0710KL | Chip Resistor, 10 KOhm, +/- 1%, 0.25 W, -55 to 155 degC, 1206 (3216 Metric), RoHS, Tape and Reel | Contrôleur DELs | Yageo | RC1206FR-0710KL | 1 | R1 | ÉLECTRIQUE
ELEC-ELEC-STD-CONTRO-AAAF | 1K6 1% 1206(3216) | 1K6 0.25W 1% 1206 (3216 Metric) SMD | Contrôleur DELs | Yageo | RC1206FR-071K6L | 1 | R2 | ÉLECTRIQUE
ELEC-ELEC-STD-CONTRO-AAAG | RMCF1210JT3K60 | 3.6kΩ ±5% 0.5W 1210 Thick Film Chip Resistor AEC-Q200 compliant | Contrôleur DELs | Stackpole | RMCF1210JT3K60 | 1 | R3 | ÉLECTRIQUE
ELEC-ELEC-STD-CONTRO-AAAH | RNCP1206FTD200R | 200Ω ±1% 0.5W 1206 High Power Anti-Sulfur Thin Film Chip Resistor | Contrôleur DELs | Stackpole | RNCP1206FTD200R | 1 | R4 | ÉLECTRIQUE
ELEC-ELEC-STD-CONTRO-AAAJ | 16591 | Convertisseur UART-RS485 générique, TTL, 5 V, TH, castellation | Contrôleur DELs | ACEIRMC | 16591 | 1 | U1 | ÉLECTRIQUE
ELEC-ELEC-STD-CONTRO-AAAK | Arduino Pro Micro | Contrôleur Arduino Pro Micro, Atmel ATmega32U4, 5 V USV, 16 MHz, 4x ADC 10 bits, 12x GPIO, SPI, UART, TH | Contrôleur DELs | KeeYees | Pro Micro | 1 | U2 | ÉLECTRIQUE
ELEC-ELEC-STD-CONTRO-AAAM | ASDS-ZH108 | Convertisseur buck 5-30 à 5 Vdc, 1,8 A, PCB, castellation | Contrôleur DELs | Esedese | ASDS-ZH108 | 1 | U3 | ÉLECTRIQUE
ELEC-ELEC-STD-CONTRO-AAAN | D-0055339 | Contrôleur de DELs, PWM à RS485, 24 Vdc, Arduino | Controleurs | Noovelia | D-0055339 | 1 | U1 | ÉLECTRIQUE
ELEC-ELEC-STD-CONVRT-AAAA | DDR-120C-24 | Convertisseur buck-boost 48 à 24 Vdc, 5 A, isolé, protection surtension, surintensité, surtempérature, convection naturelle, rail DIN | Convertisseurs DC-DC | MeanWell | DDR-120C-24 | 1 | G3 | ÉLECTRIQUE
ELEC-ELEC-STD-CONVRT-AAAB | DDR-240C-48 | Convertisseur buck-boost 48 à 48 Vdc, 5 A, isolé, protection surtension, surintensité, surtempérature, convection naturelle, rail DIN | Convertisseurs DC-DC | MeanWell | DDR-240C-48 | 1 | G2 | ÉLECTRIQUE
ELEC-ELEC-STD-CONVRT-AAAC | DDR-480C-24 | Convertisseur buck 48 à 24 Vdc, 20 A, isolé, protection surtension, surintensité, surtempérature, convection naturelle, rail DIN | Convertisseurs DC-DC | MeanWell | DDR-480C-24 | 1 | G1 | ÉLECTRIQUE
ELEC-ELEC-TERM-COSSES-AAAA | 0190020001 | Cosse à lame "Quick connect", femelle, 18-22 AWG, 0,250 po, plaqué étain, isolé, rouge | Cosses, oeillets, fourchettes | Molex | 0190020001 | 2 | CR43, CR109 | ÉLECTRIQUE
ELEC-ELEC-TERM-COSSES-AAAB | 09130077Z | Module POWR-BLOK, barre d'interconnexion, 7 positions, 8-10 AWG | Cosses, oeillets, fourchettes | Littelfuse | 09130077Z | 3 | CNT49, CNT50, CNT51 | ÉLECTRIQUE
ELEC-ELEC-TERM-COSSES-AAAC | 160300 | Cosse à oeillet, 10-12 AWG, trou M10 / 3/8" centré, plaqué étain, isolé, jaune | Cosses, oeillets, fourchettes | TE Connectivity | 160300 | 1 | CR28 | ÉLECTRIQUE
ELEC-ELEC-TERM-COSSES-AAAD | 31811 | Cosse à oeillet, 4 AWG, trou M6 / 1/4" centré, 21 mm², plaqué étain | Cosses, oeillets, fourchettes | TE Connectivity | 31811 | 1 | CR32 | ÉLECTRIQUE
ELEC-ELEC-TERM-COSSES-AAAE | 33461 | Cosse à oeillet, 8 AWG, trou M6 / 1/4" centré, plaqué étain | Cosses, oeillets, fourchettes | TE Connectivity | 33461 | 3 | CR33, CR35, CR36 | ÉLECTRIQUE
ELEC-ELEC-TERM-COSSES-AAAF | 33463 | Cosse à oeillet, 8 AWG, trou M10 / 3/8" centré, plaqué étain | Cosses, oeillets, fourchettes | TE Connectivity | 33463 | 1 | CR27 | ÉLECTRIQUE
ELEC-ELEC-TERM-COSSES-AAAG | 33469 | Cosse à oeillet, 4 AWG, trou M6 / 1/4" centré, 21 mm², plaqué étain | Cosses, oeillets, fourchettes | TE Connectivity | 33469 | 1 | CR31 | ÉLECTRIQUE
ELEC-ELEC-TERM-COSSES-AAAH | 33471 | Cosse à oeillet, 4 AWG, trou M10 / 3/8 centré, plaqué étain | Cosses, oeillets, fourchettes | TE Connectivity | 33471 | 2 | CR25, CR29 | ÉLECTRIQUE
ELEC-ELEC-TERM-COSSES-AAAJ | 35772 | Cosse à oeillet, 10-12 AWG, trou M6 / 1/4" centré, plaqué étain | Cosses, oeillets, fourchettes | TE Connectivity | 35772 | 1 | CR34 | ÉLECTRIQUE
ELEC-ELEC-TERM-COSSES-AAAK | 913-053 | Module POWR-BLOK, terminal type 3, qualité standard, 18-20 AWG | Cosses, oeillets, fourchettes | Littelfuse | 913-053 | 8 | CR78, CR79, CR80, CR81, CR82, CR83, CR84, CR85 | ÉLECTRIQUE
ELEC-ELEC-TERM-COSSES-AAAM | 913-058 | Module POWR-BLOK, terminal type 1, qualité standard, 18-20 AWG, laiton | Cosses, oeillets, fourchettes | Littelfuse | 913-058 | 22 | CR71, CR72, CR76, CR77, CR86, CR87, CR88, CR89, CR91, CR92, CR94, CR95, CR96, CR97, CR98, CR99, CR100, CR101, CR102, CR106, CR107, CR111 | ÉLECTRIQUE
ELEC-ELEC-TERM-COSSES-AAAN | 913-059 | Module POWR-BLOK, terminal type 1, qualité standard, 14-16 AWG, laiton | Cosses, oeillets, fourchettes | Littelfuse | 913-059 | 6 | CR73, CR74, CR75, CR90, CR103, CR108 | ÉLECTRIQUE
ELEC-ELEC-TERM-COSSES-AAAP | A2-38R-C | Cosse à oeillet, centré, 2 AWG, trou M10 / 3/8" centré, plaqué étain | Cosses, oeillets, fourchettes | Panduit | A2-38R-C | 11 | CR8, CR9, CR10, CR11, CR15, CR16, CR18, CR19, CR21, CR23, CR26 | ÉLECTRIQUE
ELEC-ELEC-TERM-COSSES-AAAQ | A2-56R-C | Cosse à oeillet, centré, 2 AWG, trou M8 / 5/16" centré, plaqué étain | Cosses, oeillets, fourchettes | Panduit | A2-56R-C | 8 | CR1, CR2, CR3, CR4, CR5, CR37, CR38, CR40 | ÉLECTRIQUE
ELEC-ELEC-TERM-COSSES-AAAR | A6-56R-C | Cosse à oeillet, centré, 6 AWG, trou M8 / 5/16" centré, plaqué étain | Cosses, oeillets, fourchettes | Panduit | A6-56R-C | 20 | CR41, CR42, CR52, CR53, CR55, CR56, CR57, CR58, CR59, CR60, CR61, CR62, CR63, CR64, CR65, CR66, CR67, CR68, CR69, CR70 | ÉLECTRIQUE
ELEC-ELEC-TERM-COSSES-AAAS | AI-50040N | Cosse à oeillet, 18-22 AWG, trou M5 / #10 centré, plaqué étain, isolé, rouge | Cosses, oeillets, fourchettes | Mueller Electric | AI-50040N | 1 | CR93 | ÉLECTRIQUE
ELEC-ELEC-TERM-COSSES-AAAT | AI-50042N | Cosse à oeillet, 18-22 AWG, trou M8 / 5/16" centré, plaqué étain, isolé, rouge | Cosses, oeillets, fourchettes | Mueller Electric | AI-50042N | 3 | CR39, CR47, CR110 | ÉLECTRIQUE
ELEC-ELEC-TERM-COSSES-AAAW | AI-50043N | Cosse à oeillet, 18-22 AWG, trou M10 / 3/8" centré, plaqué étain, isolé, rouge | Cosses, oeillets, fourchettes | Mueller Electric | AI-50043N | 2 | CR20, CR22 | ÉLECTRIQUE
ELEC-ELEC-TERM-COSSES-AAAX | AI-50100N | Cosse à oeillet, 14-16 AWG, trou M5 / #10 centré, plaqué étain, isolé, bleu | Cosses, oeillets, fourchettes | Mueller Electric | AI-50100N | 3 | CR105, CR112, CR113 | ÉLECTRIQUE
ELEC-ELEC-TERM-COSSES-AAAY | AI-50102N | Cosse à oeillet, 14-16 AWG, trou M8 / 5/16" centré, plaqué étain, isolé, bleu | Cosses, oeillets, fourchettes | Mueller Electric | AI-50102N | 4 | CR46, CR51, CR54, CR104 | ÉLECTRIQUE
ELEC-ELEC-TERM-COSSES-AAAZ | AI-50209 | Cosse à lame "Quick connect", femelle, 14-16 AWG, 0.250 po, plaqué étain, isolé, bleu | Cosses, oeillets, fourchettes | Mueller Electric | AI-50209 | 2 | CR44, CR45 | ÉLECTRIQUE
ELEC-ELEC-TERM-COSSES-AAA2 | LCA1-56F-E | Cosse à oeillet, angle droit, 1 AWG, trou M8 / 5/16" centré, plaqué étain | Cosses, oeillets, fourchettes | Panduit | LCA1-56F-E | 5 | CR24, CR30, CR48, CR49, CR50 | ÉLECTRIQUE
ELEC-ELEC-STD-DIODES-AAAA | 15SQ100 | Diode Schottky, 100V, 15A, R-6, through hole, axial | Diodes | SMC | 15SQ100 | 2 | D1, D2 | ÉLECTRIQUE
ELEC-ELEC-STD-MBSSEA-AAAA | 03540536Z | Module POWR-BLOK, embase à relais ISO Mini, 2 positions, 48 Vdc | Embases | Littelfuse | 03540536Z | 1 | KB2 | ÉLECTRIQUE
ELEC-ELEC-STD-NCODRS-AAAA | TRN42-SRA4096R4096S4KN106 | Encodeur absolu de sécurité, 9-36 Vdc, 4096 états, arbre creux 8 mm, CANopen Satefy, câble 1 m | Encodeurs | TWK | TRN42-SRA4096R4096S4KN106 | 2 | ENC1, ENC2 | ÉLECTRIQUE
ELEC-ELEC-WIRE-FILAGE-AAAA | Fil générique | Identification d'un fil | Fil | - | - | 213 | W1.1, W1.10, W1.11, W1.12, W1.13, W1.14, W1.15, W1.2, W1.3, W1.5, W1.6, W1.7, W1.8, W1.9, W2.1, W2.2, W2.3, W3.1, W4.1, W4.2, W4.3, W4.4, W4.5, W4.6, W4.7, W5.1, W6.1, W7.1, W8.1, W9.1, W9.2, W10.1, W10.2, W10.3, W10.4, W10.9, W11.1, W11.10, W11.11, W11.12, W11.13, W11.14, W11.15, W11.16, W11.6, W11.8, W11.9, W12.1, W13.1, W13.2, W13.3, W13.4, W14.1, W14.2, W15.1, W16.1, W18.1, W19.1, W20.1, W21.1, W22.1, W24.1, W25.1, W26.1, W27.1, W28.1, W28.2, W29.1, W30.1, W32.1, W33.1, W34.1, W35.1, W36.1, W37.1, W38.1, W39.1, W40.1, W41.1, W41.2, W42.1, W43.1, W44.1, W45.1, W46.1, W47.1, W48.1, W49.1, W50.1, W51.1, W52.1, W53.1, W54.1, W55.1, W56.1, W57.1, W58.1, W59.1, W60.1, W61.1, W62.1, W63.1, W64.1, W65.1, W66.1, W67.1, W68.1, W69.1, W70.1, W76.1, W77.1, W78.1, W79.1, W80.1, W82.1, W83.1, W84.1, W85.1, W86.1, W87.1, W88.1, W89.1, W90.1, W91.1, W93.1, W95.1, W96.1, W97.1, W98.1, W99.1, W100.1, W101.1, W102.1, W103.1, W104.1, W105.1, W107.1, W108.1, W109.1, W110.1, W111.1, W112.1, W113.1, W114.1, W115.1, W116.1, W117.1, W118.1, W120.1, W121.1, W122.1, W123.1, W124.1, W125.1, W128.1, W128.2, W129.1, W130.1, W130.2, W131.1, W132.1, W133.1, W134.1, W135.1, W136.1, W137.1, W138.1, W139.1, W140.1, W141.1, W142.1, W143.1, W144.1, W145.1, W146.1, W147.1, W148.1, W149.1, W150.1, W151.1, W156.1, W157.1, W162.1, W163.1, W168.1, W169.1, W170.1, W171.1, W176.1, W177.1, W182.1, W183.1, W184.1, W185.1, W194.1, W195.1, W196.1, W197.1, W198.1, W199.1, W200.1, W201.1, W202.1, W203.1, W205.1, W206.1, W207.1, W208.1, W208.2, W209.1, W209.2, W210.1, W211.1 | ÉLECTRIQUE
ELEC-ELEC-FUSE-FUSIBL-AAAA | 142.5631.5302 | Fusible BF1, 30 A, 58 Vdc, trous M5, orange | Fusibles | Littelfuse | 142.5631.5302 | 1 | F4 | ÉLECTRIQUE
ELEC-ELEC-FUSE-FUSIBL-AAAB | 142.5631.5702 | Fusible BF1, 70 A, 58 Vdc, trous M5, brun | Fusibles | Littelfuse | 142.5631.5702 | 1 | F2 | ÉLECTRIQUE
ELEC-ELEC-FUSE-FUSIBL-AAAC | 142.5631.6102 | Fusible BF1, 100 A, 58 Vdc, trous M5, bleu | Fusibles | Littelfuse | 142.5631.6102 | 1 | F3 | ÉLECTRIQUE
ELEC-ELEC-FUSE-FUSIBL-AAAD | 166.7000.4502 | Fusible ATC/ATO 5 A, 80 Vdc, Slow blow, beige | Fusibles | Littelfuse | 166.7000.4502 | 3 | F29, F33, F34 | ÉLECTRIQUE
ELEC-ELEC-FUSE-FUSIBL-AAAE | 166.7000.5102 | Fusible ATC/ATO 10 A, 80 Vdc, Slow blow, Rouge | Fusibles | Littelfuse | 166.7000.5102 | 1 | F28 | ÉLECTRIQUE
ELEC-ELEC-FUSE-FUSIBL-AAAF | 166.7000.5152 | Fusible ATC/ATO 15 A, 80 Vdc, Slow blow, Bleu clair | Fusibles | Littelfuse | 166.7000.5152 | 1 | F30 | ÉLECTRIQUE
ELEC-ELEC-FUSE-FUSIBL-AAAG | 166.7000.5302 | Fusible ATC/ATO 30 A, 80 Vdc, Slow blow, Vert | Fusibles | Littelfuse | 166.7000.5302 | 2 | F31, F32 | ÉLECTRIQUE
ELEC-ELEC-FUSE-FUSIBL-AAAH | 9005805.80 | Fusible pseudo CNL, 80 A, 80 Vdc | Fusibles | SIBA | 9005805.80 | 2 | F5, F6 | ÉLECTRIQUE
ELEC-ELEC-FUSE-FUSIBL-AAAJ | ATC-1 | Fusible ATC/ATO 1 A, 32 Vdc, noir | Fusibles | Eaton Bussmann | ATC-1 | 11 | F12, F13, F14, F15, F19, F20, F21, F22, F23, F24, F25 | ÉLECTRIQUE
ELEC-ELEC-FUSE-FUSIBL-AAAK | ATC-10 | Fusible ATC/ATO 10 A, 32 Vdc, rouge | Fusibles | Eaton Bussmann | ATC-10 | 3 | F9, F10, F11 | ÉLECTRIQUE
ELEC-ELEC-FUSE-FUSIBL-AAAM | ATC-2 | Fusible ATC/ATO 2 A, 32 Vdc, gris | Fusibles | Eaton Bussmann | ATC-2 | 5 | F7, F8, F16, F17, F27 | ÉLECTRIQUE
ELEC-ELEC-FUSE-FUSIBL-AAAN | ATC-7.5 | Fusible ATC/ATO 7.5A, 32 Vdc, Brun | Fusibles | Eaton Bussmann | ATC-7-1/2 | 2 | F18, F26 | ÉLECTRIQUE
ELEC-ELEC-FUSE-FUSIBL-AAAP | CNN250DIN | Fusible CNN 250 A, 80 Vdc | Fusibles | Mersen | CNN250DIN | 1 | F1 | ÉLECTRIQUE
ELEC-ELEC-STD-GAINES-AAAA | CPA100-0750-BK | Tube thermorétractable, 3/4", 3:1, noir, avec adhésif, 50 mm | Gaines | Dunbar | CPA100-0750-BK | 27 | HS1, HS2, HS3, HS4, HS5, HS19, HS20, HS24, HS25, HS29, HS31, HS33, HS34, HS40, HS42, HS44, HS45, HS46, HS47, HS48, HS49, HS50, HS51, HS52, HS53, HS54, HS55 | ÉLECTRIQUE
ELEC-ELEC-STD-GAINES-AAAB | CPA100-0750-RD | Tube thermorétractable, 3/4", 3:1, rouge, avec adhésif, 50 mm | Gaines | Dunbar | CPA100-0750-RD | 22 | HS8, HS9, HS10, HS11, HS12, HS16, HS18, HS21, HS22, HS23, HS26, HS27, HS28, HS30, HS32, HS35, HS36, HS37, HS38, HS39, HS41, HS43 | ÉLECTRIQUE
ELEC-ELEC-STD-LIDAR-AAAA | NANS3-CAAZ30AN1 | Scrutateur laser de sécurité nanoScan3, protection 3 mètres, balayage 275°, 128 champs, 24 Vdc, SIL2, Ethernet, USB | LIDAR | SICK | 1100334 | 2 | B2, B4 | ÉLECTRIQUE
ELEC-ELEC-STD-LMRSUI-AAAA | NMS1217 | Bande de DELs, RGB, comm. DMX512, 24 VDC, 18 W/m, IP67, revêtement silicone, 10 mètres | Lumieres | Colors | NMS1217-0RGBM24NDS025CS1000-PRO-EP-ESD | 1 | EC1 | ÉLECTRIQUE
ELEC-ELEC-STD-MGNTQS-AAAA | MLSE-0300A2NP0 | Capteur de bande magnétique, largeur 30 cm, résolution 1 mm, 0-30 Vdc, M8 4 broches mâles, câble 30 cm, CANopen, pas de terminaison, IP68 | Magnetiques | SICK | MLSE-0300A2NP0 | 2 | B1, B3 | ÉLECTRIQUE
ELEC-MOTOR-STD-MOTRSE-AAAA | WD-L1C-900KG-261NM-43-1.2KW/34V/AC/IP44-EMB48VDC/M-ENC-READY | Moteur asynchrone 1.2 kW, 32 Vac, 2850 RPM, capteur de vitesse 32 impulsions, frein 48 Vdc, thermistance, (No. de commande : 241141) | Moteurs | CIMA 1915 | WD-L1C-900KG-261NM-43-1.2KW/34V/AC/IP44-EMB48VDC/M-ENC-READY | 2 | M1, M2 | ÉLECTRIQUE
ELEC-ELEC-STD-ORDNTR-AAAA | K700-SE-2 | Ordinateur industriel renforcé, Intel Core i7-8700T 35 W, 16 GB DDR4 3200, 128 Go M.2 SSD, 3 x GbE LAN, 6 x USB 3.1 Gen 1, 3 x DP, CAN, 2 x RS-232/485, 4 x DI + 4 x DO, mPCIe, mini-SIM, 9-36 Vdc, MIL-STD-810G | Ordinateurs | OnLogic | K700-SE-2 | 1 | CPU1 | ÉLECTRIQUE
ELEC-ELEC-STD-PONTS-AAAA | FBS 2-5 | Bloc de jonction PT 2,5, pont enfichable, 2 positions, 24 A, rouge | Ponts | Phoenix Contact | 3030161 | 3 | TBBR1, TBBR3, TBBR5 | ÉLECTRIQUE
ELEC-ELEC-STD-PONTS-AAAB | FBS 3-5 | Pont enfichable, pas: 5,2 mm, nombre de pôles: 3, longueur: 23 mm, coloris: rouge | Ponts | Phoenix Contact | 3030174 | 2 | TBBR2, TBBR4 | ÉLECTRIQUE
ELEC-ELEC-FUSE-FUSIBL-AAAQ | 03540503Z | Module POWR-BLOK, porte-fusible ATO, 7 positions, 120 A | Porte-fusibles | Littelfuse | 03540503Z | 4 | FH3, FH4, FH5, FH6 | ÉLECTRIQUE
ELEC-ELEC-FUSE-FUSIBL-AAAR | 04980933.X | Porte-fusible MIDI, 3 pos., 200 A, 58 V, vis M5, montage panneau, avec couvercle et sceaux | Porte-fusibles | Littelfuse | 04980933.X | 1 | FH2 | ÉLECTRIQUE
ELEC-ELEC-FUSE-FUSIBL-AAAS | 15600-04-20 | Porte-fusible ATC/ATO, 4 pos., 100 A total, 30 A circuit, alim. #10-32 / M5, montage panneau | Porte-fusibles | Eaton Bussmann | 15600-04-20 | 1 | FH7 | ÉLECTRIQUE
ELEC-ELEC-FUSE-FUSIBL-AAAT | 5073550 | Porte-fusible ANL 600 A, fixation châssis, vis 5/16" / M8, noir | Porte-fusibles | TBS | 5073550 | 1 | FH1 | ÉLECTRIQUE
ELEC-ELEC-STD-RELAIS-AAAA | 2900932 | Relais RIF-2, embase, 12 A, 250 Vcc/Vac, à vis, montage DIN | Relais et contacteurs | Phoenix Contact | 2900932 | 1 | KB1 | ÉLECTRIQUE
ELEC-ELEC-STD-RELAIS-AAAB | 2903661 | Relais RIF-2, branchable, 2 circuits, contrôle 48 Vdc, contact 12 A 250 V, indicateur DEL, diode de roue libre | Relais et contacteurs | Phoenix Contact | 2903661 | 1 | K1 | ÉLECTRIQUE
ELEC-ELEC-STD-RELAIS-AAAC | A21CSQ24VDC1.6 | Relais ISO Mini, N.O/N.C., contrôle 24 Vdc 1.6 W, contact 40 A 75 Vdc | Relais et contacteurs | CIT | A21CSQ24VDC1.6 | 2 | K5, K6 | ÉLECTRIQUE
ELEC-ELEC-STD-RELAIS-AAAD | AEV250-MA | Contacteur 900 Vdc, 500 A, bobine 12-24 Vdc, SPST N.O., polarisé, snubber, économiseur, terminaux M8, auxiliaire N.O., montage droit | Relais et contacteurs | Altran Magnetics | AEV250-MA | 2 | K2, K3 | ÉLECTRIQUE
ELEC-ELEC-STD-RELAIS-AAAE | DCNEV150-MA | Contacteur 900 Vdc, 150 A, bobine 9-36 Vdc, terminaux M8, avec fils, contact auxiliaire N.O., montage droit | Relais et contacteurs | Littelfuse | DCNEV150-MA | 1 | K4 | ÉLECTRIQUE
ELEC-ELEC-STD-RESIST-AAAB | RNMF14FTC120R | Résistance fixe, 120 Ω, 1%, 0,25 W, tolérance 50 ppm/°C, axiale, thru-hole | Resistances | Stackpole | RNMF14FTC120R | 8 | R1, R2, R3, R4, R5, R7, R8, R9 | ÉLECTRIQUE
ELEC-ELEC-STD-RF-AAAA | 095-902-535M200 | Câble coaxial, RG316, RP-SMA femelle à RP-SMA mâle, côté plat, 50 ohms, 6 GHz, 2 mètres | RF | Amphenol RF | 095-902-535M200 | 1 | WH35 | ÉLECTRIQUE
ELEC-ELEC-STD-RF-AAAB | 095-902-536-036 | Câble coaxial, RG316, RP-SMA femelle à RP-SMA mâle, 50 ohms, 6 GHz, 36 pouces | RF | Amphenol RF | 095-902-536-036 | 1 | WH34 | ÉLECTRIQUE
ELEC-ELEC-STD-RF-AAAC | 095-902-536-048 | Câble coaxial, RG316, RP-SMA femelle à RP-SMA mâle, 50 ohms, 6 GHz, 48 pouces | RF | Amphenol RF | 095-902-536-048 | 1 | WH3 | ÉLECTRIQUE
ELEC-ELEC-STD-SLCTRS-AAAA | 35-210-051-R-900 | Déconnexion batterie SPST, 250 A, 80 V, montage châssis, bornes M8 | Selecteurs | TE Connectivity | 35-210-051-R-900 | 1 | S1 | ÉLECTRIQUE
ELEC-ELEC-STD-SLCTRS-AAAB | XB7NG21 | Sélecteur à clé, 2 positions maintenues 90°, 1 x N.O., 250 V 220 mA, montage panneau 22 mm | Selecteurs | Schneider Electric | XB7NG21 | 1 | S4 | ÉLECTRIQUE
ELEC-ELEC-STD-VRROSE-AAAA | 110G18 | Connecteur Anderson PP75/PP180, tige de verrou, 2 étages (PP75)/1 étage (PP180) | Verrous | Anderson Power | 110G18 | 2 | MEC1, MEC2 | ÉLECTRIQUE
ELEC-ELEC-STD-VRROSE-AAAB | 110G19 | Connecteur Anderson PP75/PP120, tige de verrou, 1 étage | Verrous | Anderson Power | 110G19 | 5 | MEC3, MEC4, MEC5, MEC6, MEC7 | ÉLECTRIQUE
ELEC-ELEC-STD-VRROSE-AAAC | W12P | Connecteur Deutsch, verrou réceptacle, 12 positions, vert | Verrous | TE Connectivity | W12P | 2 | WD26, WD29 | ÉLECTRIQUE
ELEC-ELEC-STD-VRROSE-AAAD | W12S | Connecteur Deutsch, verrou fiche, 12 positions, orange | Verrous | TE Connectivity | W12S | 3 | WD6, WD7, WD30 | ÉLECTRIQUE
ELEC-ELEC-STD-VRROSE-AAAE | W2P | Connecteur Deutsch, verrou réceptacle, 2 positions, vert | Verrous | TE Connectivity | W2P | 5 | WD13, WD16, WD17, WD19, WD22 | ÉLECTRIQUE
ELEC-ELEC-STD-VRROSE-AAAF | W2S | Connecteur Deutsch, verrou fiche, 2 positions, orange | Verrous | TE Connectivity | W2S | 5 | WD12, WD14, WD15, WD18, WD23 | ÉLECTRIQUE
ELEC-ELEC-STD-VRROSE-AAAG | W4P | Connecteur Deutsch, verrou réceptacle, 4 positions, vert | Verrous | TE Connectivity | W4P | 1 | WD24 | ÉLECTRIQUE
ELEC-ELEC-STD-VRROSE-AAAH | W6P | Connecteur Deutsch DT, verrou réceptacle, 6 positions, vert | Verrous | TE Connectivity | W6P | 3 | WD9, WD11, WD21 | ÉLECTRIQUE
ELEC-ELEC-STD-VRROSE-AAAJ | W6S | Connecteur Deutsch DT, verrou fiche, 6 positions, orange | Verrous | TE Connectivity | W6S | 3 | WD8, WD10, WD20 | ÉLECTRIQUE
ELEC-ELEC-STD-VRROSE-AAAK | W8P | Connecteur Deutsch, verrou réceptacle, 8 positions, vert | Verrous | TE Connectivity | W8P | 3 | WD25, WD27, WD28 | ÉLECTRIQUE
ELEC-ELEC-STD-VRROSE-AAAM | WM12P | Connecteur Deutsch DTM, verrou receptacle, 12 positions, orange | Verrous | TE Connectivity | WM12P | 2 | WD1, WD3 | ÉLECTRIQUE
ELEC-ELEC-STD-VRROSE-AAAN | WM12S | Connecteur Deutsch DTM, verrou fiche, 12 positions, orange | Verrous | TE Connectivity | WM12S | 2 | WD2, WD4 | ÉLECTRIQUE

## SKU_Mécanique
SKU | Name | Description | ComponentType | Manufacturer | Manufacturer_PN | Quantity | Domain
MECA-MECA-STD-383PLQ-AAAA | D-0054459 | FICHE SIGNALÉTIQUE - AMR-PL-4650-aau02#### | 181 ¦ PLAQUES D'IDENTIFICATIONS | DIVEL INC. | D-0054459 | 1 | MÉCANIQUE
MECA-MECA-STD-383PLQ-AAAB | D-0055553 | ID_TAG AMR-PL-4650-aau02#### | 181 ¦ PLAQUES D'IDENTIFICATIONS | DIVEL INC. | D-0055553 | 1 | MÉCANIQUE
MECA-MECA-STD-383PLQ-AAAC | D-0055554 | BATTERY_TAG | 181 ¦ PLAQUES D'IDENTIFICATIONS | DIVEL INC. | D-0055554 | 1 | MÉCANIQUE
MECA-MECA-STD-382TQT-AAAA | D-0055524 | AUTOCOLLANT CADENASSAGE 1'' | 180 ¦ ÉTIQUETTES | DIVEL INC. | D-0055524 | 1 | MÉCANIQUE
MECA-MECA-STD-382TQT-AAAB | D-0055527 | AUTOCOLLANT NE PAS MONTER 1-1/2'' | 180 ¦ ÉTIQUETTES | DIVEL INC. | D-0055527 | 2 | MÉCANIQUE
MECA-MECA-STD-382TQT-AAAC | D-0055529 | AUTOCOLLANT NOOVELIA 1-5/16" x 8"' | 180 ¦ ÉTIQUETTES | DIVEL INC. | D-0055529 | 2 | MÉCANIQUE
MECA-MECA-STD-382TQT-AAAD | D-0055530 | AUTOCOLLANT PENTE ET VOLTAGE | 180 ¦ ÉTIQUETTES | DIVEL INC. | D-0055530 | 1 | MÉCANIQUE
MECA-MECA-STD-382TQT-AAAE | D-0055531 | AUTOCOLLANT POINT DE LEVAGE 1-1/4'' | 180 ¦ ÉTIQUETTES | DIVEL INC. | D-0055531 | 4 | MÉCANIQUE
MECA-MECA-STD-382TQT-AAAF | D-0055534 | AUTOCOLLANT VÉHICULE AUTOMATIQUE 38MM | 180 ¦ ÉTIQUETTES | DIVEL INC. | D-0055534 | 2 | MÉCANIQUE
MECA-MECA-STD-382TQT-AAAG | D-0055539 | DÉPART/ARRÊT | 180 ¦ ÉTIQUETTES | DIVEL INC. | D-0055539 | 1 | MÉCANIQUE
MECA-MECA-STD-382TQT-AAAH | D-0055540 | DANGER ÉLECTRIQUE 60V 1'' | 180 ¦ ÉTIQUETTES | DIVEL INC. | D-0055540 | 1 | MÉCANIQUE
MECA-MECA-STD-342FBR-AAAA | D-0050448 | CARROSSERIE - CAP E-STOP | 140 ¦ FABRICATION ADDITIVE | DIVEL INC. | D-0050448 | 6 | MÉCANIQUE
MECA-MECA-STD-342FBR-AAAB | D-0055091 | DOUBLE MODULE VIDE | 140 ¦ FABRICATION ADDITIVE | DIVEL INC. | D-0055091 | 1 | MÉCANIQUE
MECA-MECA-STD-342FBR-AAAC | D-0055151 | PASSE-PAROI IMPRIMÉ POUR PP75 | 140 ¦ FABRICATION ADDITIVE | DIVEL INC. | D-0055151 | 1 | MÉCANIQUE
MECA-MECA-STD-342FBR-AAAD | D-0055164 | COUVERCLE POUR CONNECTEUR DE RECHARGE | 140 ¦ FABRICATION ADDITIVE | DIVEL INC. | D-0055164 | 1 | MÉCANIQUE
MECA-MECA-STD-342FBR-AAAE | D-0055167 | SUPPORT CONNECTEUR DE RECHARGE | 140 ¦ FABRICATION ADDITIVE | DIVEL INC. | D-0055167 | 1 | MÉCANIQUE
MECA-MECA-STD-342FBR-AAAF | D-0055261 | CAPUCHON POUR CONNECTEUR DEUTSCH 8 PINS | 140 ¦ FABRICATION ADDITIVE | DIVEL INC. | D-0055261 | 3 | MÉCANIQUE
MECA-MECA-STD-342FBR-AAAG | D-0055263 | CAPUCHON POUR CONNECTEUR DEUTSCH 4 PINS | 140 ¦ FABRICATION ADDITIVE | DIVEL INC. | D-0055263 | 1 | MÉCANIQUE
MECA-MECA-STD-342FBR-AAAH | D-0055333 | PI - BOITIER DEL DEUTSCH ET RAIL DIN VERTICAL | 140 ¦ FABRICATION ADDITIVE | DIVEL INC. | D-0055333 | 1 | MÉCANIQUE
MECA-MACH-MILL-USINER-AAAA | A-0008981 | BRAS DE SUSPENSION ARRIÈRE - CORPS | 131 ¦ PIÈCES USINÉES | DIVEL INC. | A-0008981 | 1 | MÉCANIQUE
MECA-MACH-MILL-USINER-AAAB | A-0009800 | CHÂSSIS PL4650-V2 | 131 ¦ PIÈCES USINÉES | DIVEL INC. | A-0009800 | 1 | MÉCANIQUE
MECA-MACH-MILL-USINER-AAAC | A-0009856 | BRAS DE SUSPENSION - CORPS PIVOT USINÉ GAUCHE | 131 ¦ PIÈCES USINÉES | DIVEL INC. | A-0009856 | 1 | MÉCANIQUE
MECA-MACH-MILL-USINER-AAAD | A-0009857 | BRAS DE SUSPENSION - CORPS PIVOT USINÉ DROIT | 131 ¦ PIÈCES USINÉES | DIVEL INC. | A-0009857 | 1 | MÉCANIQUE
MECA-MACH-MILL-USINER-AAAE | D-0049716 | ARBRE PIVOT SUSPENSION | 131 ¦ PIÈCES USINÉES | DIVEL INC. | D-0049716 | 3 | MÉCANIQUE
MECA-MACH-MILL-USINER-AAAF | D-0049717 | PALIER PIVOT SUSPENSION | 131 ¦ PIÈCES USINÉES | DIVEL INC. | D-0049717 | 3 | MÉCANIQUE
MECA-MACH-MILL-USINER-AAAG | D-0049718 | CALLE PALIER PIVOT SUSPENSION | 131 ¦ PIÈCES USINÉES | DIVEL INC. | D-0049718 | 3 | MÉCANIQUE
MECA-MACH-MILL-USINER-AAAH | D-0050086 | BUTÉE ROULEMENT PIVOT SUSPENSION | 131 ¦ PIÈCES USINÉES | DIVEL INC. | D-0050086 | 3 | MÉCANIQUE
MECA-MACH-MILL-USINER-AAAJ | D-0050417 | BT - SUPPORT BOBINE DE RECHARGE | 131 ¦ PIÈCES USINÉES | DIVEL INC. | D-0050417 | 1 | MÉCANIQUE
MECA-MACH-MILL-USINER-AAAK | D-0053683 | PLAQUETTE ADAPTEUR ENCODEUR SAFETY | 131 ¦ PIÈCES USINÉES | DIVEL INC. | D-0053683 | 2 | MÉCANIQUE
MECA-MACH-MILL-USINER-AAAM | D-0053993 | PLAQUE SUPPORT SUSPENSION V2 | 131 ¦ PIÈCES USINÉES | DIVEL INC. | D-0053993 | 3 | MÉCANIQUE
MECA-MACH-MILL-USINER-AAAN | D-0054318 | BRAS DE SUSPENSION - MOTEUR GAUCHE | 131 ¦ PIÈCES USINÉES | DIVEL INC. | D-0054318 | 1 | MÉCANIQUE
MECA-MACH-MILL-USINER-AAAP | D-0054322 | BRAS DE SUSPENSION - MOTEUR DROIT | 131 ¦ PIÈCES USINÉES | DIVEL INC. | D-0054322 | 1 | MÉCANIQUE
MECA-MACH-MILL-USINER-AAAQ | D-0054448 | CIBLE FIXATION MAGNÉTIQUE CARROSSERIE | 131 ¦ PIÈCES USINÉES | DIVEL INC. | D-0054448 | 20 | MÉCANIQUE
MECA-MACH-MILL-USINER-AAAR | D-0054735 | ESPACEUR POUR ROULETTE | 131 ¦ PIÈCES USINÉES | DIVEL INC. | D-0054735 | 8 | MÉCANIQUE
MECA-MACH-MILL-USINER-AAAS | D-0055358 | SUPPORT HAUT ISOLANT POUR ORDINATEUR | 131 ¦ PIÈCES USINÉES | DIVEL INC. | D-0055358 | 1 | MÉCANIQUE
MECA-MACH-MILL-USINER-AAAT | D-0055359 | SUPPORT BAS ISOLANT POUR ORDINATEUR | 131 ¦ PIÈCES USINÉES | DIVEL INC. | D-0055359 | 1 | MÉCANIQUE
MECA-MACH-MILL-USINER-AAAW | D-0055961 | SPACER LECTEUR MAGNÉTIQUE | 131 ¦ PIÈCES USINÉES | DIVEL INC. | D-0055961 | 2 | MÉCANIQUE
MECA-STD-BEND-PLIAGE-AAAA | D-0050007 | RENFORT INTERNE AVANT - TÔLE | 121 ¦ PIÈCES PLIÉES | DIVEL INC. | D-0050007 | 1 | MÉCANIQUE
MECA-STD-BEND-PLIAGE-AAAB | D-0050018 | RENFORT EXTÉRIEUR ARRIÈRE - TÔLE | 121 ¦ PIÈCES PLIÉES | DIVEL INC. | D-0050018 | 1 | MÉCANIQUE
MECA-STD-BEND-PLIAGE-AAAC | D-0050077 | RENFORT INTERNE ARRIÈRE - TÔLE | 121 ¦ PIÈCES PLIÉES | DIVEL INC. | D-0050077 | 1 | MÉCANIQUE
MECA-STD-BEND-PLIAGE-AAAD | D-0050131 | CAPAGE ROUE LIBRE AVANT | 121 ¦ PIÈCES PLIÉES | DIVEL INC. | D-0050131 | 2 | MÉCANIQUE
MECA-STD-BEND-PLIAGE-AAAE | D-0050316 | BRACKET CARROSSERIE PL - COIN BAS | 121 ¦ PIÈCES PLIÉES | DIVEL INC. | D-0050316 | 8 | MÉCANIQUE
MECA-STD-BEND-PLIAGE-AAAF | D-0050413 | BT - CÔTÉ | 121 ¦ PIÈCES PLIÉES | DIVEL INC. | D-0050413 | 2 | MÉCANIQUE
MECA-STD-BEND-PLIAGE-AAAG | D-0050416 | BT - SUPPORT BATTERIES | 121 ¦ PIÈCES PLIÉES | DIVEL INC. | D-0050416 | 2 | MÉCANIQUE
MECA-STD-BEND-PLIAGE-AAAH | D-0050420 | BT - CROCHET DE LEVAGE | 121 ¦ PIÈCES PLIÉES | DIVEL INC. | D-0050420 | 2 | MÉCANIQUE
MECA-STD-BEND-PLIAGE-AAAJ | D-0051124 | SUPPORT POUR CARROSSERIE CÔTÉ BAS | 121 ¦ PIÈCES PLIÉES | DIVEL INC. | D-0051124 | 10 | MÉCANIQUE
MECA-STD-BEND-PLIAGE-AAAK | D-0053995 | CHÂSSIS V2 - INTÉRIEUR CENTRE GAUCHE | 121 ¦ PIÈCES PLIÉES | DIVEL INC. | D-0053995 | 1 | MÉCANIQUE
MECA-STD-BEND-PLIAGE-AAAM | D-0053997 | CHÂSSIS V2 - CADRE FIXE GAUCHE | 121 ¦ PIÈCES PLIÉES | DIVEL INC. | D-0053997 | 1 | MÉCANIQUE
MECA-STD-BEND-PLIAGE-AAAN | D-0053998 | CHÂSSIS V2 - INTÉRIEUR CENTRE DROIT | 121 ¦ PIÈCES PLIÉES | DIVEL INC. | D-0053998 | 1 | MÉCANIQUE
MECA-STD-BEND-PLIAGE-AAAP | D-0053999 | CHÂSSIS V2 - CADRE FIXE DROIT | 121 ¦ PIÈCES PLIÉES | DIVEL INC. | D-0053999 | 1 | MÉCANIQUE
MECA-STD-BEND-PLIAGE-AAAQ | D-0054001 | SUPPORT BALAYEUR LASER - PIÈCE MOBILE | 121 ¦ PIÈCES PLIÉES | DIVEL INC. | D-0054001 | 2 | MÉCANIQUE
MECA-STD-BEND-PLIAGE-AAAR | D-0054007 | PLAQUE DE FOND CÔTÉ | 121 ¦ PIÈCES PLIÉES | DIVEL INC. | D-0054007 | 2 | MÉCANIQUE
MECA-STD-BEND-PLIAGE-AAAS | D-0054008 | CHÂSSIS V2 - CADRE ARRIÈRE | 121 ¦ PIÈCES PLIÉES | DIVEL INC. | D-0054008 | 1 | MÉCANIQUE
MECA-STD-BEND-PLIAGE-AAAT | D-0054009 | CHÂSSIS V2 - CADRE AVANT | 121 ¦ PIÈCES PLIÉES | DIVEL INC. | D-0054009 | 1 | MÉCANIQUE
MECA-STD-BEND-PLIAGE-AAAW | D-0054010 | CHÂSSIS V2 - PIÈCE CENTRALE | 121 ¦ PIÈCES PLIÉES | DIVEL INC. | D-0054010 | 1 | MÉCANIQUE
MECA-STD-BEND-PLIAGE-AAAX | D-0054029 | BRACKET CARROSSERIE PL - COIN HAUT 1B | 121 ¦ PIÈCES PLIÉES | DIVEL INC. | D-0054029 | 4 | MÉCANIQUE
MECA-STD-BEND-PLIAGE-AAAY | D-0054031 | CHÂSSIS V2 - INTÉRIEUR AVANT GAUCHE | 121 ¦ PIÈCES PLIÉES | DIVEL INC. | D-0054031 | 1 | MÉCANIQUE
MECA-STD-BEND-PLIAGE-AAAZ | D-0054042 | CHÂSSIS V2 - INTÉRIEUR AVANT DROIT | 121 ¦ PIÈCES PLIÉES | DIVEL INC. | D-0054042 | 1 | MÉCANIQUE
MECA-STD-BEND-PLIAGE-AAA2 | D-0054092 | CHÂSSIS V2 - CAPAGE ENCODEUR | 121 ¦ PIÈCES PLIÉES | DIVEL INC. | D-0054092 | 2 | MÉCANIQUE
MECA-STD-BEND-PLIAGE-AAA3 | D-0054253 | SUPPORT BALAYEUR LASER - PIÈCE FIXE | 121 ¦ PIÈCES PLIÉES | DIVEL INC. | D-0054253 | 2 | MÉCANIQUE
MECA-STD-BEND-PLIAGE-AAA4 | D-0054269 | RENFORT EXTERNE CÔTÉ - TÔLE | 121 ¦ PIÈCES PLIÉES | DIVEL INC. | D-0054269 | 2 | MÉCANIQUE
MECA-STD-BEND-PLIAGE-AAA5 | D-0054272 | CHÂSSIS V2 - INTÉRIEUR ARRIÈRE DROIT | 121 ¦ PIÈCES PLIÉES | DIVEL INC. | D-0054272 | 1 | MÉCANIQUE
MECA-STD-BEND-PLIAGE-AAA6 | D-0054273 | CHÂSSIS V2 - INTÉRIEUR ARRIÈRE GAUCHE | 121 ¦ PIÈCES PLIÉES | DIVEL INC. | D-0054273 | 1 | MÉCANIQUE
MECA-STD-BEND-PLIAGE-AAA7 | D-0054278 | BRACKET CARROSSERIE PL - COIN HAUT 1A | 121 ¦ PIÈCES PLIÉES | DIVEL INC. | D-0054278 | 4 | MÉCANIQUE
MECA-STD-BEND-PLIAGE-AAA8 | D-0054279 | BRACKET CARROSSERIE PL - COIN HAUT 2A | 121 ¦ PIÈCES PLIÉES | DIVEL INC. | D-0054279 | 4 | MÉCANIQUE
MECA-STD-BEND-PLIAGE-AAA9 | D-0054284 | BRACKET CARROSSERIE PL - CÔTÉ HAUT 1A | 121 ¦ PIÈCES PLIÉES | DIVEL INC. | D-0054284 | 6 | MÉCANIQUE
MECA-STD-BEND-PLIAGE-AABA | D-0054285 | BRACKET CARROSSERIE PL - CÔTÉ HAUT 2A | 121 ¦ PIÈCES PLIÉES | DIVEL INC. | D-0054285 | 4 | MÉCANIQUE
MECA-STD-BEND-PLIAGE-AABB | D-0054287 | BRACKET CARROSSERIE PL - CÔTÉ HAUT 1B | 121 ¦ PIÈCES PLIÉES | DIVEL INC. | D-0054287 | 6 | MÉCANIQUE
MECA-STD-BEND-PLIAGE-AABC | D-0054288 | BRACKET CARROSSERIE PL - CÔTÉ HAUT 2B | 121 ¦ PIÈCES PLIÉES | DIVEL INC. | D-0054288 | 4 | MÉCANIQUE
MECA-STD-BEND-PLIAGE-AABD | D-0054292 | BRACKET CARROSSERIE PL - COIN HAUT 2B | 121 ¦ PIÈCES PLIÉES | DIVEL INC. | D-0054292 | 4 | MÉCANIQUE
MECA-STD-BEND-PLIAGE-AABE | D-0054295 | PLAQUE ÉLECTRIQUE ARRIÈRE | 121 ¦ PIÈCES PLIÉES | DIVEL INC. | D-0054295 | 1 | MÉCANIQUE
MECA-STD-BEND-PLIAGE-AABF | D-0054296 | SUPPORT PLAQUE ÉLECTRIQUE ARRIÈRE 1 | 121 ¦ PIÈCES PLIÉES | DIVEL INC. | D-0054296 | 1 | MÉCANIQUE
MECA-STD-BEND-PLIAGE-AABG | D-0054297 | SUPPORT PLAQUE ÉLECTRIQUE ARRIÈRE 2 | 121 ¦ PIÈCES PLIÉES | DIVEL INC. | D-0054297 | 1 | MÉCANIQUE
MECA-STD-BEND-PLIAGE-AABH | D-0054301 | PLAQUE DIAGNOSTIQUE ÉLECTRIQUE | 121 ¦ PIÈCES PLIÉES | DIVEL INC. | D-0054301 | 1 | MÉCANIQUE
MECA-STD-BEND-PLIAGE-AABJ | D-0054310 | SUPPORT RFID | 121 ¦ PIÈCES PLIÉES | DIVEL INC. | D-0054310 | 2 | MÉCANIQUE
MECA-STD-BEND-PLIAGE-AABK | D-0054317 | SUPPORT LECTEUR MAGNÉTIQUE | 121 ¦ PIÈCES PLIÉES | DIVEL INC. | D-0054317 | 2 | MÉCANIQUE
MECA-STD-BEND-PLIAGE-AABM | D-0054325 | SUPPORT À GOULOTTE COIN EXTÉRIEUR | 121 ¦ PIÈCES PLIÉES | DIVEL INC. | D-0054325 | 2 | MÉCANIQUE
MECA-STD-BEND-PLIAGE-AABN | D-0054957 | SUPPORT CONNECTEUR 2X PP180 | 121 ¦ PIÈCES PLIÉES | DIVEL INC. | D-0054957 | 2 | MÉCANIQUE
MECA-STD-BEND-PLIAGE-AABP | D-0054986 | ÉQUERRE DE CADENASSAGE | 121 ¦ PIÈCES PLIÉES | DIVEL INC. | D-0054986 | 1 | MÉCANIQUE
MECA-STD-BEND-PLIAGE-AABQ | D-0055093 | BOITIER ÉLEC. - PLAQUE DE FOND | 121 ¦ PIÈCES PLIÉES | DIVEL INC. | D-0055093 | 1 | MÉCANIQUE
MECA-STD-BEND-PLIAGE-AABR | D-0055095 | BOITIER ÉLEC. - CÔTÉ GAUCHE | 121 ¦ PIÈCES PLIÉES | DIVEL INC. | D-0055095 | 1 | MÉCANIQUE
MECA-STD-BEND-PLIAGE-AABS | D-0055098 | BOITIER ÉLEC. - CÔTÉ DROIT | 121 ¦ PIÈCES PLIÉES | DIVEL INC. | D-0055098 | 1 | MÉCANIQUE
MECA-STD-BEND-PLIAGE-AABT | D-0055103 | BOITIER ÉLEC. - TABLETTE | 121 ¦ PIÈCES PLIÉES | DIVEL INC. | D-0055103 | 1 | MÉCANIQUE
MECA-STD-BEND-PLIAGE-AABW | D-0055106 | BOITIER ÉLEC. - MONTANT TABLETTE | 121 ¦ PIÈCES PLIÉES | DIVEL INC. | D-0055106 | 2 | MÉCANIQUE
MECA-STD-BEND-PLIAGE-AABX | D-0058161 | PENTURE POUR RELAIS ET BORNIER | 121 ¦ PIÈCES PLIÉES | DIVEL INC. | D-0058161 | 1 | MÉCANIQUE
MECA-MECA-STD-DECOUP-AAAA | D-0050065 | BLOC VISSAGE - ACIER ROULÉ À CHAUD, BARRE CARRÉ 1" X 1" X 1.5" LG. | 112 ¦ PIÈCES DÉCOUPÉES SCIE | DIVEL INC. | D-0050065 | 18 | MÉCANIQUE
MECA-LASER-STD-DECOUP-AAAA | D-0049970 | BRAS DE SUSPENSION - PLAQUE ROUE LIBRE | 111 ¦ PIÈCES DÉCOUPÉES LASER | DIVEL INC. | D-0049970 | 3 | MÉCANIQUE
MECA-LASER-STD-DECOUP-AAAB | D-0049971 | BRAS DE SUSPENSION - RENFORT ROUE LIBRE | 111 ¦ PIÈCES DÉCOUPÉES LASER | DIVEL INC. | D-0049971 | 3 | MÉCANIQUE
MECA-LASER-STD-DECOUP-AAAC | D-0050046 | BRAS DE SUSPENSION ARRIÈRE - CORPS PIVOT | 111 ¦ PIÈCES DÉCOUPÉES LASER | DIVEL INC. | D-0050046 | 1 | MÉCANIQUE
MECA-LASER-STD-DECOUP-AAAD | D-0050132 | RONDELLE DE SERRAGE AXIAL PIVOT | 111 ¦ PIÈCES DÉCOUPÉES LASER | DIVEL INC. | D-0050132 | 3 | MÉCANIQUE
MECA-LASER-STD-DECOUP-AAAE | D-0050412 | BT - PLAQUE DE FOND | 111 ¦ PIÈCES DÉCOUPÉES LASER | DIVEL INC. | D-0050412 | 1 | MÉCANIQUE
MECA-LASER-STD-DECOUP-AAAF | D-0050414 | BT - SÉPARATEUR 1 | 111 ¦ PIÈCES DÉCOUPÉES LASER | DIVEL INC. | D-0050414 | 2 | MÉCANIQUE
MECA-LASER-STD-DECOUP-AAAG | D-0050415 | BT - SÉPARATEUR MILIEU | 111 ¦ PIÈCES DÉCOUPÉES LASER | DIVEL INC. | D-0050415 | 2 | MÉCANIQUE
MECA-LASER-STD-DECOUP-AAAH | D-0050419 | BT - PIÈCE VISSAGE SUPPORT BOBINE | 111 ¦ PIÈCES DÉCOUPÉES LASER | DIVEL INC. | D-0050419 | 1 | MÉCANIQUE
MECA-LASER-STD-DECOUP-AAAJ | D-0051088 | BRACKET CARROSSERIE PL - CÔTÉ BAS | 111 ¦ PIÈCES DÉCOUPÉES LASER | DIVEL INC. | D-0051088 | 10 | MÉCANIQUE
MECA-LASER-STD-DECOUP-AAAK | D-0053996 | CHÂSSIS V2 - PLAQUE DE FOND | 111 ¦ PIÈCES DÉCOUPÉES LASER | DIVEL INC. | D-0053996 | 1 | MÉCANIQUE
MECA-LASER-STD-DECOUP-AAAM | D-0054298 | PLAQUE PASSE PAROI - BATTERIE | 111 ¦ PIÈCES DÉCOUPÉES LASER | DIVEL INC. | D-0054298 | 1 | MÉCANIQUE
MECA-LASER-STD-DECOUP-AAAN | D-0054299 | PLAQUE PASSE PAROI - MOTEUR CENTRE | 111 ¦ PIÈCES DÉCOUPÉES LASER | DIVEL INC. | D-0054299 | 2 | MÉCANIQUE
MECA-LASER-STD-DECOUP-AAAP | D-0054300 | PLAQUE PASSE PAROI - MOTEUR CÔTÉ | 111 ¦ PIÈCES DÉCOUPÉES LASER | DIVEL INC. | D-0054300 | 2 | MÉCANIQUE
MECA-LASER-STD-DECOUP-AAAQ | D-0054307 | PLAQUE PASSE PAROI - CÔTÉ EXT. AV. | 111 ¦ PIÈCES DÉCOUPÉES LASER | DIVEL INC. | D-0054307 | 2 | MÉCANIQUE
MECA-LASER-STD-DECOUP-AAAR | D-0054308 | PLAQUE PASSE PAROI - CÔTÉ EXT. ARR. | 111 ¦ PIÈCES DÉCOUPÉES LASER | DIVEL INC. | D-0054308 | 2 | MÉCANIQUE
MECA-LASER-STD-DECOUP-AAAS | D-0054309 | PLAQUE PASSE PAROI - AVANT INTÉRIEUR | 111 ¦ PIÈCES DÉCOUPÉES LASER | DIVEL INC. | D-0054309 | 2 | MÉCANIQUE
MECA-LASER-STD-DECOUP-AAAT | D-0054320 | BRAS DE SUSPENSION - CORPS PIVOT | 111 ¦ PIÈCES DÉCOUPÉES LASER | DIVEL INC. | D-0054320 | 2 | MÉCANIQUE
MECA-LASER-STD-DECOUP-AAAW | D-0054982 | SUPPORT D'INTERFACE POUR DISJONCTEUR | 111 ¦ PIÈCES DÉCOUPÉES LASER | DIVEL INC. | D-0054982 | 1 | MÉCANIQUE
MECA-LASER-STD-DECOUP-AAAX | D-0055284 | PLAQUE ADAPTEUR ENCODEUR MOTEUR | 111 ¦ PIÈCES DÉCOUPÉES LASER | DIVEL INC. | D-0055284 | 2 | MÉCANIQUE
MECA-LASER-STD-DECOUP-AAAY | D-0055405 | PLAQUE GAUCHE COMPOSANTS BATTERIE | 111 ¦ PIÈCES DÉCOUPÉES LASER | DIVEL INC. | D-0055405 | 1 | MÉCANIQUE
MECA-LASER-STD-DECOUP-AAAZ | D-0055406 | PLAQUE DE FOND POUR COMPOSANT BATTERIE | 111 ¦ PIÈCES DÉCOUPÉES LASER | DIVEL INC. | D-0055406 | 1 | MÉCANIQUE
MECA-LASER-STD-DECOUP-AAA2 | D-0055407 | PLAQUE ARRIÈRE COMPOSANTS BATTERIE | 111 ¦ PIÈCES DÉCOUPÉES LASER | DIVEL INC. | D-0055407 | 1 | MÉCANIQUE
MECA-LASER-STD-DECOUP-AAA3 | D-0055408 | PLAQUE DROITE COMPOSANTS BATTERIE | 111 ¦ PIÈCES DÉCOUPÉES LASER | DIVEL INC. | D-0055408 | 1 | MÉCANIQUE
MECA-ASS-STD-323SSM-AAAA | A-0009055 | CARROSSERIE PL - ASS. COIN BAS BALAYEUR | 103 ¦ ASSEMBLAGE FOURNISSEUR | DIVEL INC. | A-0009055 | 2 | MÉCANIQUE
MECA-ASS-STD-323SSM-AAAB | A-0009057 | CARROSSERIE PL - ASS. CÔTÉ BAS - LG 6 | 103 ¦ ASSEMBLAGE FOURNISSEUR | DIVEL INC. | A-0009057 | 2 | MÉCANIQUE
MECA-ASS-STD-323SSM-AAAC | A-0009059 | CARROSSERIE PL - ASS. CÔTÉ BAS - LG 4 | 103 ¦ ASSEMBLAGE FOURNISSEUR | DIVEL INC. | A-0009059 | 2 | MÉCANIQUE
MECA-ASS-STD-323SSM-AAAD | A-0009081 | CARROSSERIE PL - ASS. COIN BAS SANS BALAYEUR | 103 ¦ ASSEMBLAGE FOURNISSEUR | DIVEL INC. | A-0009081 | 2 | MÉCANIQUE
MECA-ASS-STD-323SSM-AAAE | A-0009807 | CARROSSERIE PLx6 - ASS. CÔTÉ HAUT | 103 ¦ ASSEMBLAGE FOURNISSEUR | DIVEL INC. | A-0009807 | 2 | MÉCANIQUE
MECA-ASS-STD-323SSM-AAAF | A-0009808 | CARROSSERIE PL4x - ASS. ARRIÈRE HAUT | 103 ¦ ASSEMBLAGE FOURNISSEUR | DIVEL INC. | A-0009808 | 1 | MÉCANIQUE
MECA-ASS-STD-323SSM-AAAG | A-0009809 | CARROSSERIE PL4x - ASS. AVANT HAUT | 103 ¦ ASSEMBLAGE FOURNISSEUR | DIVEL INC. | A-0009809 | 1 | MÉCANIQUE
MECA-ASS-STD-323SSM-AAAH | A-0009815 | CARROSSERIE PL - ASS. COIN HAUT | 103 ¦ ASSEMBLAGE FOURNISSEUR | DIVEL INC. | A-0009815 | 4 | MÉCANIQUE
MECA-MECA-STD-225QNC-AAAA | MUSB2E151015BP | CAPUCHON PROTECTEUR POUR USB | 025 ¦ QUINCAILLERIE ELECTRIQUE | AMPHENOL | MUSB2E151015BP | 1 | MÉCANIQUE
MECA-MECA-STD-225QNC-AAAB | 1464G2 | PASSE-PAROI POUR PP120 3 PÔLES | 025 ¦ QUINCAILLERIE ELECTRIQUE | ANDERSON | 1464G2 | 2 | MÉCANIQUE
MECA-MECA-STD-225QNC-AAAC | CP-RJ45 | CAPUCHON DE PROTECTION RJ45 | 025 ¦ QUINCAILLERIE ELECTRIQUE | MOUSER | CP-RJ45 | 1 | MÉCANIQUE
MECA-MECA-STD-225QNC-AAAD | 726851001 | CAPUCHON PROTECTEUR POUR HDMI | 025 ¦ QUINCAILLERIE ELECTRIQUE | WURTH ELEKTRONIK | 726851001 | 1 | MÉCANIQUE
MECA-MECA-STD-223COM-AAAA | 03540519Z | SUPPORT DE MONTAGE POUR BLOC MODULAIRE | 023 ¦ COMPOSANTE ELECTRONIQUE | LITTELFUSE | 03540519Z | 3 | MÉCANIQUE
MECA-MECA-STD-223COM-AAAB | 03540523Z | VERROU DE BLOC MODULAIRE LITTELFUSE | 023 ¦ COMPOSANTE ELECTRONIQUE | LITTELFUSE | 03540523Z | 14 | MÉCANIQUE
MECA-MECA-STD-COMPNT-AAAA | GR3250A | GROMMET SBR BLACK, Ø0.5" HOLE, 1/8" THK., Ø3/8" ID, Ø5/8" OD | 018 ¦ COMPOSANTES MECANIQUES | ESSENTRA COMPONENTS | GR3250A | 2 | MÉCANIQUE
MECA-MECA-STD-COMPNT-AAAB | S-ZFHS-5DB70 | KINGPINLESS SWIVEL CASTER, 5'' X 2'' WHEEL, 6-3/4'' HEIGHT, SEALED BALL BEARING | 018 ¦ COMPOSANTES MECANIQUES | HAMILTON CASTERS | S-ZFHS-5DB70 | 4 | MÉCANIQUE
MECA-MECA-STD-COMPNT-AAAC | 5862K107 | NEODYMIUM MAGNET 1/8" X Ø1", THROUHG THICKNESS | 018 ¦ COMPOSANTES MECANIQUES | MCMASTER | 5862K107 | 20 | MÉCANIQUE
MECA-MECA-STD-COMPNT-AAAD | 7565K77 | PUSH IN CABLE HOLDER, 1" BUNDLE, FOR Ø1/4" X MAX 3/8" | 018 ¦ COMPOSANTES MECANIQUES | MCMASTER | 7565K77 | 4 | MÉCANIQUE
MECA-MECA-STD-COMPNT-AAAE | 8510k22 | RUBBER TRIM 1/4 X 5/16 | 018 ¦ COMPOSANTES MECANIQUES | MCMASTER | 8510k22 | 4 | MÉCANIQUE
MECA-MECA-STD-COMPNT-AAAF | 90692A719 | SLOTTED SPRING PIN, Ø3/16 X 3/8 LG, ZINC PLATED STEEL | 018 ¦ COMPOSANTES MECANIQUES | MCMASTER | 90692A719 | 59 | MÉCANIQUE
MECA-MECA-STD-COMPNT-AAAG | 90720A460 | RIVET ÉCROU ANTI-ROTATION 1/4-20 POUR 0.085-0.145"ÉP. | 018 ¦ COMPOSANTES MECANIQUES | MCMASTER | 90720A460 | 101 | MÉCANIQUE
MECA-MECA-STD-COMPNT-AAAH | 9309K57 | PUSH-IN BUMPER 3/8" H X 15/64" ID | 018 ¦ COMPOSANTES MECANIQUES | MCMASTER | 9309K57 | 18 | MÉCANIQUE
MECA-MECA-STD-COMPNT-AAAJ | 93275K127 | BANDE DE MOUSSE POLYURÉTHANE, AUTOCOLLANTE, 1/8 ÉP. 3/8 LRG. | 018 ¦ COMPOSANTES MECANIQUES | MCMASTER | 93275K127 | 4 | MÉCANIQUE
MECA-MECA-STD-COMPNT-AAAK | 93560A180 | ÉCROU À SOUDER 1/2"-13 UNC | 018 ¦ COMPOSANTES MECANIQUES | MCMASTER | 93560A180 | 16 | MÉCANIQUE
MECA-MECA-STD-COMPNT-AAAM | 93886A140 | THUMB NUT 1/4-20, PLASTIC HEAD | 018 ¦ COMPOSANTES MECANIQUES | MCMASTER | 93886A140 | 4 | MÉCANIQUE
MECA-MECA-STD-COMPNT-AAAN | 93945K11 | DAMPING SANDWICH MOUNT WITH STUD AND INSERT, 1/4-20, NEOPRENE, 15 LB | 018 ¦ COMPOSANTES MECANIQUES | MCMASTER | 93945K11 | 2 | MÉCANIQUE
MECA-MECA-STD-COMPNT-AAAP | 94052A133 | SCREW-HEAD MOUNT KNOB, KNURLED, ACETAL, FOR 1/4 SCREW, 3/4 OD, BLACK | 018 ¦ COMPOSANTES MECANIQUES | MCMASTER | 94052A133 | 4 | MÉCANIQUE
MECA-MECA-STD-COMPNT-AAAQ | 9657K309 | RESSORT DE COMPRESSION, ID 0.39, OD 0.48, 1.0 LG, 12 LB | 018 ¦ COMPOSANTES MECANIQUES | MCMASTER | 9657K309 | 4 | MÉCANIQUE
MECA-MECA-STD-COMPNT-AAAR | 97447A045 | RIVET ALUMINIUM 3/16, ÉP.1/16-1/8, PERCER NO.11 | 018 ¦ COMPOSANTES MECANIQUES | MCMASTER | 97447A045 | 4 | MÉCANIQUE
MECA-MECA-STD-COMPNT-AAAS | 97447A050 | RIVET ALUMINIUM 3/16, ÉP.1/8-1/4, PERCER NO.11 | 018 ¦ COMPOSANTES MECANIQUES | MCMASTER | 97447A050 | 33 | MÉCANIQUE
MECA-MECA-STD-COMPNT-AAAT | 97526A411 | RIVET ALUMINIUM NOIR 3/16" X 0.250" | 018 ¦ COMPOSANTES MECANIQUES | MCMASTER | 97526A411 | 2 | MÉCANIQUE
MECA-MECA-STD-COMPNT-AAAW | 98296A916 | GOUPILLE FENDUE 3/16" X 1 3/4" LG. | 018 ¦ COMPOSANTES MECANIQUES | MCMASTER | 98296A916 | 1 | MÉCANIQUE
MECA-MECA-STD-COMPNT-AAAX | 98381A714 | DOWEL PIN 1/2 X 1-1/4, 4037-4140 ALLOY | 018 ¦ COMPOSANTES MECANIQUES | MCMASTER | 98381A714 | 4 | MÉCANIQUE
MECA-MECA-STD-COMPNT-AAAY | 99142A665 | ANNEAU DE RETENUE INTERNE DIAM. 3-1/4" | 018 ¦ COMPOSANTES MECANIQUES | MCMASTER | 99142A665 | 3 | MÉCANIQUE
MECA-MECA-STD-COMPNT-AAAZ | 0801733 | RAIL DIN 35MM X 7.5MM | 018 ¦ COMPOSANTES MECANIQUES | PHOENIX CONTACT | 0801733 | 4 | MÉCANIQUE
MECA-MECA-STD-COMPNT-AAA2 | 3240192 | GOULOTTE 40 X 60 MM | 018 ¦ COMPOSANTES MECANIQUES | PHOENIX CONTACT | 3240192 | 7 | MÉCANIQUE
MECA-MECA-STD-COMPNT-AAA3 | 3240263 | GOULOTTE PASSAGE DE FIL 60 MM X 100 MM | 018 ¦ COMPOSANTES MECANIQUES | PHOENIX CONTACT | 3240263 | 12 | MÉCANIQUE
MECA-MECA-STD-COMPNT-AAA4 | CSR34 | ÉQUERRE EN ACIER, ZINC, 3/4 X 3/4 | 018 ¦ COMPOSANTES MECANIQUES | RICHELIEU | CSR34 | 1 | MÉCANIQUE
MECA-MECA-STD-COMPNT-AAA5 | BEF-WNL01MPA | BRACKET DE FIXATION HORIZONTAL POUR LECTEUR MAGNÉTIQUE MLS | 018 ¦ COMPOSANTES MECANIQUES | SICK | BEF-WNL01MPA | 4 | MÉCANIQUE
MECA-MECA-STD-COMPNT-AAA6 | GEZ-200-ESX-2LS | ROTULE LISSE RADIAL SANS MAINTENANCE ID 2" OD 3-3/16" | 018 ¦ COMPOSANTES MECANIQUES | SKF | GEZ-200-ESX-2LS | 6 | MÉCANIQUE
MECA-MECA-STD-COMPNT-AAA7 | ZMS58-S-H0-K01 | TORQUE SUPPORT FOR Ø58MM SERIES, SYNCHRONISER FLANGE, NO HEIGHT ADAPTER | 018 ¦ COMPOSANTES MECANIQUES | TWK | ZMS58-S-H0-K01 | 2 | MÉCANIQUE
MECA-MECA-STD-COMPNT-AAA8 | 3005.2172.25 | GROMMET 2" | 018 ¦ COMPOSANTES MECANIQUES | EXTREME MAX | 3005.2172.25 | 4 | MÉCANIQUE
MECA-STD-BOLT-VISSER-AAAA | 90385A199 | ROUND HEAD SELF TAPPING SCREW, NO.8 X 1 PO LG. | 015 ¦ BOULONNERIE | MCMASTER | 90385A199 | 2 | MÉCANIQUE
MECA-STD-BOLT-VISSER-AAAB | 90631A411 | ÉCROU AUTOBLOQUANT A GARNITURE EN NYLON #10-32 | 015 ¦ BOULONNERIE | MCMASTER | 90631A411 | 3 | MÉCANIQUE
MECA-STD-BOLT-VISSER-AAAC | 92220A252 | LOW-PROFILE SHCS 3/8"-16 X 3/4" FULLY THREADED, BLACK OXYDE | 015 ¦ BOULONNERIE | MCMASTER | 92220A252 | 6 | MÉCANIQUE
MECA-STD-BOLT-VISSER-AAAD | 92316A536_ | FLANGED HEX CAP SCREW, GRADE 8, BLACK PHOSPHATE, 1/4-20 X 1/2" | 015 ¦ BOULONNERIE | MCMASTER | 92316A536_ | 18 | MÉCANIQUE
MECA-STD-BOLT-VISSER-AAAE | 92316A540 | FLANGED HEX CAP SCREW, GRADE 8, BLACK PHOSPHATE, 1/4-20 X 3/4" | 015 ¦ BOULONNERIE | MCMASTER | 92316A540 | 4 | MÉCANIQUE
MECA-STD-BOLT-VISSER-AAAF | 92316A624 | FLANGED HEX CAP SCREW, GRADE 8, BLACK PHOSPHATE, 3/8-16 X 1" | 015 ¦ BOULONNERIE | MCMASTER | 92316A624 | 89 | MÉCANIQUE
MECA-STD-BOLT-VISSER-AAAG | 92785A333 | SET SCREW 10-32 X 5/16 LG., CONE POINT, SS 18-8 | 015 ¦ BOULONNERIE | MCMASTER | 92785A333 | 8 | MÉCANIQUE
MECA-STD-BOLT-VISSER-AAAH | 93560A160 | STEEL HEX WELD NUT, 3/8-16, FOR HOLE 35/64"DIA. | 015 ¦ BOULONNERIE | MCMASTER | 93560A160 | 8 | MÉCANIQUE
MECA-STD-BOLT-VISSER-AAAJ | 94945A205_ | HIGH STRENGTH THIN HEX NUT, NYLON INSERT, 1/4-20 | 015 ¦ BOULONNERIE | MCMASTER | 94945A205_ | 12 | MÉCANIQUE
MECA-STD-BOLT-VISSER-AAAK | 96660A173 | FLANGED BUTTON 1/4-20 X 1" FULLY THREADED, ZINC-PLATED | 015 ¦ BOULONNERIE | MCMASTER | 96660A173 | 2 | MÉCANIQUE
MECA-STD-BOLT-VISSER-AAAM | 97131A110 | HEX NYLON LOCKNUT, M4, CLASS 8, ZINC PLATED | 015 ¦ BOULONNERIE | MCMASTER | 97131A110 | 1 | MÉCANIQUE
MECA-STD-BOLT-VISSER-AAAN | 97135A210_ | ÉCROU AUTOBLOQUANT À GARNITURE EN NYLON, GR. 8, CHROMATE PLATED, 1/4-20 | 015 ¦ BOULONNERIE | MCMASTER | 97135A210_ | 74 | MÉCANIQUE
MECA-STD-BOLT-VISSER-AAAP | 97135A220 | ÉCROU AUTOBLOQUANT À GARNITURE EN NYLON, GR. 8, CHROMATE PLATED, 5/16-18 | 015 ¦ BOULONNERIE | MCMASTER | 97135A220 | 2 | MÉCANIQUE
MECA-STD-BOLT-VISSER-AAAQ | 99461A120 | THREAD-FORMING SCREW, TRI-LOBE, #4-20 X 3/8''LG | 015 ¦ BOULONNERIE | MCMASTER | 99461A120 | 2 | MÉCANIQUE
MECA-STD-BOLT-VISSER-AAAR | 99461A240 | THREAD-FORMING SCREW, TRI-LOBE, #6-19 X 1/2''LG | 015 ¦ BOULONNERIE | MCMASTER | 99461A240 | 2 | MÉCANIQUE
MECA-STD-BOLT-VISSER-AAAS | FSHCS 0.25-20x0.5x0.5-HX-BO | FLAT SOCKET HEAD CAP HEAD SCREW 82°, 1/4-20 X 0.5'' LG, FULLY THREADED, GRADE 5, BLACK OXIDE | 015 ¦ BOULONNERIE | ND | FSHCS 0.25-20x0.5x0.5-HX-BO | 4 | MÉCANIQUE
MECA-STD-BOLT-VISSER-AAAT | FSHCS 0.25-20x0.75x0.75-HX-BO | FLAT SOCKET HEAD CAP HEAD SCREW 82°, 1/4-20 X 0.75'' LG, FULLY THREADED, GRADE 5, BLACK OXIDE | 015 ¦ BOULONNERIE | ND | FSHCS 0.25-20x0.75x0.75-HX-BO | 4 | MÉCANIQUE
MECA-STD-BOLT-VISSER-AAAW | FSHCS 0.25-20x1x1-HX-BO | FLAT SOCKET HEAD CAP HEAD SCREW 82°, 1/4-20 X 1'' LG, FULLY THREADED, GRADE 5, BLACK OXIDE | 015 ¦ BOULONNERIE | ND | FSHCS 0.25-20x1x1-HX-BO | 20 | MÉCANIQUE
MECA-STD-BOLT-VISSER-AAAX | FSHCS M3x8x8-HX-BO | FLAT SOCKET HEAD CAP SCREW 90°, M3 X 8MM LG, FULLY THREADED, CLASS 10.9, ISO 10642, BLACK OXIDE | 015 ¦ BOULONNERIE | ND | FSHCS M3x8x8-HX-BO | 10 | MÉCANIQUE
MECA-STD-BOLT-VISSER-AAAY | FSHCS M4x12x12-HX-BO | FLAT SOCKET HEAD CAP SCREW 90°, M4 X 12MM LG, FULLY THREADED, CLASS 10.9, ISO 10642, BLACK OXIDE | 015 ¦ BOULONNERIE | ND | FSHCS M4x12x12-HX-BO | 12 | MÉCANIQUE
MECA-STD-BOLT-VISSER-AAAZ | FSHCS M4X12X12-ZP | FLAT SOCKET HEAD CAP SCREW 90°, M4 X 12MM LG, FULLY THREADED, CLASS 10.9, ISO 10642, ZINC PLATED | 015 ¦ BOULONNERIE | ND | FSHCS M4X12X12-ZP | 4 | MÉCANIQUE
MECA-STD-BOLT-VISSER-AAA2 | FW #10 | FLAT WASHER FOR BOLT #10, 0.219 X 0.5, ASME B18.21.1, BLACK OXIDE | 015 ¦ BOULONNERIE | ND | FW #10 | 25 | MÉCANIQUE
MECA-STD-BOLT-VISSER-AAA3 | FW #6 | FLAT WASHER FOR BOLT #6, 0.156 X 0.375, ASME B18.21.1, BLACK OXIDE | 015 ¦ BOULONNERIE | ND | FW #6 | 20 | MÉCANIQUE
MECA-STD-BOLT-VISSER-AAA4 | FW #8 | FLAT WASHER FOR BOLT #8, 0.188 X 0.438, ASME B18.21.1, BLACK OXIDE | 015 ¦ BOULONNERIE | ND | FW #8 | 11 | MÉCANIQUE
MECA-STD-BOLT-VISSER-AAA5 | FW 0,25 | FLAT WASHER FOR BOLT 1/4, 0.281 X 0.625, ASME B18.21.1, BLACK OXIDE | 015 ¦ BOULONNERIE | ND | FW 0,25 | 232 | MÉCANIQUE
MECA-STD-BOLT-VISSER-AAA6 | FW 0,3125 | FLAT WASHER FOR BOLT 5/16, 0.344 X 0.688, ASME B18.21.1, BLACK OXIDE | 015 ¦ BOULONNERIE | ND | FW 0,3125 | 2 | MÉCANIQUE
MECA-STD-BOLT-VISSER-AAA7 | FW 0,5 | FLAT WASHER FOR BOLT 1/2, 0.531 X 1.062, ASME B18.21.1, BLACK OXIDE | 015 ¦ BOULONNERIE | ND | FW 0,5 | 8 | MÉCANIQUE
MECA-STD-BOLT-VISSER-AAA8 | FW M4 | FLAT WASHER FOR BOLT M4, ISO 7089, BLACK OXIDE | 015 ¦ BOULONNERIE | ND | FW M4 | 7 | MÉCANIQUE
MECA-STD-BOLT-VISSER-AAA9 | FW M5 | FLAT WASHER FOR BOLT M5, ISO 7089, BLACK OXIDE | 015 ¦ BOULONNERIE | ND | FW M5 | 4 | MÉCANIQUE
MECA-STD-BOLT-VISSER-AABA | HHCS 0.5000-13x2.25x1.25-BO | HEX HEAD CAP SCREW, 1/2-13 X 2.25'' LG, X 1.25'' THREAD LENGHT, GRADE 8, BLACK OXIDE | 015 ¦ BOULONNERIE | ND | HHCS 0.5000-13x2.25x1.25-BO | 8 | MÉCANIQUE
MECA-STD-BOLT-VISSER-AABB | HNUT M5-0.8-D-BO | HEX NUT, M5, CLASS 8, BLACK OXIDE | 015 ¦ BOULONNERIE | ND | HNUT M5-0.8-D-BO | 4 | MÉCANIQUE
MECA-STD-BOLT-VISSER-AABC | HX-SHCS 0.25-20x0.5x0.5-N | SOCKET HEAD CAP SCREW, 1/4-20 X 1/2'' LG, GRADE 8 | 015 ¦ BOULONNERIE | ND | HX-SHCS 0.25-20x0.5x0.5-N | 12 | MÉCANIQUE
MECA-STD-BOLT-VISSER-AABD | HX-SHCS 0.25-20x1x1-N | SOCKET HEAD CAP SCREW, 1/4-20 X 1'' LG, ASTM A574 | 015 ¦ BOULONNERIE | ND | HX-SHCS 0.25-20x1x1-N | 24 | MÉCANIQUE
MECA-STD-BOLT-VISSER-AABE | LSHNUT 0.138-32-D-BO | LOW STRENGHT HEX NUT, #6-32, BLACK OXIDE | 015 ¦ BOULONNERIE | ND | LSHNUT 0.138-32-D-BO | 4 | MÉCANIQUE
MECA-STD-BOLT-VISSER-AABF | LW 0.25 | SPLIT LOCK WASHER FOR BOLT 1/4, ASME B18.21.1 | 015 ¦ BOULONNERIE | ND | LW 0.25 | 24 | MÉCANIQUE
MECA-STD-BOLT-VISSER-AABG | LW M10 | SPLIT LOCK WASHER FOR BOLT M10, DIN 127B | 015 ¦ BOULONNERIE | ND | LW M10 | 16 | MÉCANIQUE
MECA-STD-BOLT-VISSER-AABH | SBHCS 0.138-32x0.375-HX-BO | HEX SOCKET BUTTON HEAD CAP SCREW, #6-32 X 0.375'' LG, FULLY THREADED, GRADE 5, BLACK OXIDE | 015 ¦ BOULONNERIE | ND | SBHCS 0.138-32x0.375-HX-BO | 20 | MÉCANIQUE
MECA-STD-BOLT-VISSER-AABJ | SBHCS 0.138-32x0.5-HX-BO | HEX SOCKET BUTTON HEAD CAP SCREW, #6-32 X 0.5'' LG, FULLY THREADED, GRADE 5, BLACK OXIDE | 015 ¦ BOULONNERIE | ND | SBHCS 0.138-32x0.5-HX-BO | 4 | MÉCANIQUE
MECA-STD-BOLT-VISSER-AABK | SBHCS 0.25-20x0.375-HX-BO | HEX SOCKET BUTTON HEAD CAP SCREW, 1/4-20 X 0.375'' LG, FULLY THREADED, GRADE 5, BLACK OXIDE | 015 ¦ BOULONNERIE | ND | SBHCS 0.25-20x0.375-HX-BO | 2 | MÉCANIQUE
MECA-STD-BOLT-VISSER-AABM | SBHCS 0.25-20x1-HX-BO | HEX SOCKET BUTTON HEAD CAP SCREW, 1/4-20 X 1'' LG, FULLY THREADED, GRADE 5, BLACK OXIDE | 015 ¦ BOULONNERIE | ND | SBHCS 0.25-20x1-HX-BO | 2 | MÉCANIQUE
MECA-STD-BOLT-VISSER-AABN | SBHCS 0.3125-18x0.75-HX-BO | HEX SOCKET BUTTON HEAD CAP SCREW, 5/16-18 X 0.75'' LG, FULLY THREADED, GRADE 5, BLACK OXIDE | 015 ¦ BOULONNERIE | ND | SBHCS 0.3125-18x0.75-HX-BO | 2 | MÉCANIQUE
MECA-STD-BOLT-VISSER-AABP | SBHCS M3x10-HX-BO | HEX SOCKET BUTTON HEAD CAP SCREW, M3 X 10MM LG, FULLY THREADED, CLASS 10.9, ISO 7380, BLACK OXIDE | 015 ¦ BOULONNERIE | ND | SBHCS M3x10-HX-BO | 2 | MÉCANIQUE
MECA-STD-BOLT-VISSER-AABQ | SBHCS M4x12-HX-BO | HEX SOCKET BUTTON HEAD CAP SCREW, M4 X 12MM LG, FULLY THREADED, CLASS 10.9, ISO 7380, BLACK OXIDE | 015 ¦ BOULONNERIE | ND | SBHCS M4x12-HX-BO | 6 | MÉCANIQUE
MECA-STD-BOLT-VISSER-AABR | SHCS 0.138-32x0.25x0.25-HX-BO | SOCKET HEAD CAP SCREW, #6-32 X 0.25'' LG, FULLY THREADED, GRADE 8, BLACK OXIDE | 015 ¦ BOULONNERIE | ND | SHCS 0.138-32x0.25x0.25-HX-BO | 8 | MÉCANIQUE
MECA-STD-BOLT-VISSER-AABS | SHCS 0.138-32x0.375x0.375-HX-BO | SOCKET HEAD CAP SCREW, #6-32 X 0.375'' LG, FULLY THREADED, GRADE 8, BLACK OXIDE | 015 ¦ BOULONNERIE | ND | SHCS 0.138-32x0.375x0.375-HX-BO | 24 | MÉCANIQUE
MECA-STD-BOLT-VISSER-AABT | SHCS 0.138-40x0.875x0.875-HX-BO | SOCKET HEAD CAP SCREW, #6-40 X 0.875'' LG, FULLY THREADED, GRADE 8, BLACK OXIDE | 015 ¦ BOULONNERIE | ND | SHCS 0.138-40x0.875x0.875-HX-BO | 2 | MÉCANIQUE
MECA-STD-BOLT-VISSER-AABW | SHCS 0.164-32x0.3125x0.3125-HX-BO | SOCKET HEAD CAP SCREW, #8-32 X 0.3125'' LG, FULLY THREADED, GRADE 8, BLACK OXIDE | 015 ¦ BOULONNERIE | ND | SHCS 0.164-32x0.3125x0.3125-HX-BO | 10 | MÉCANIQUE
MECA-STD-BOLT-VISSER-AABX | SHCS 0.164-32x0.375x0.375-HX-BO | SOCKET HEAD CAP SCREW, #8-32 X 0.375'' LG, FULLY THREADED, GRADE 8, BLACK OXIDE | 015 ¦ BOULONNERIE | ND | SHCS 0.164-32x0.375x0.375-HX-BO | 3 | MÉCANIQUE
MECA-STD-BOLT-VISSER-AABY | SHCS 0.164-32x0.5x0.5-HX-BO | SOCKET HEAD CAP SCREW, #8-32 X 0.5'' LG, FULLY THREADED, GRADE 8, BLACK OXIDE | 015 ¦ BOULONNERIE | ND | SHCS 0.164-32x0.5x0.5-HX-BO | 2 | MÉCANIQUE
MECA-STD-BOLT-VISSER-AABZ | SHCS 0.164-32x0.625x0.625-HX-BO | SOCKET HEAD CAP SCREW, #8-32 X 0.625'' LG, FULLY THREADED, GRADE 8, BLACK OXIDE | 015 ¦ BOULONNERIE | ND | SHCS 0.164-32x0.625x0.625-HX-BO | 7 | MÉCANIQUE
MECA-STD-BOLT-VISSER-AAB2 | SHCS 0.164-32x0.75x0.75-HX-BO | SOCKET HEAD CAP SCREW, #8-32 X 0.75'' LG, FULLY THREADED, GRADE 8, BLACK OXIDE | 015 ¦ BOULONNERIE | ND | SHCS 0.164-32x0.75x0.75-HX-BO | 1 | MÉCANIQUE
MECA-STD-BOLT-VISSER-AAB3 | SHCS 0.164-32x1.125x1.125-HX-BO | SOCKET HEAD CAP SCREW, #8-32 X 1.125'' LG, FULLY THREADED, GRADE 8, BLACK OXIDE | 015 ¦ BOULONNERIE | ND | SHCS 0.164-32x1.125x1.125-HX-BO | 2 | MÉCANIQUE
MECA-STD-BOLT-VISSER-AAB4 | SHCS 0.19-32x0.25x0.25-HX-BO | SOCKET HEAD CAP SCREW, #10-32 X 0.25'' LG, FULLY THREADED, GRADE 8, BLACK OXIDE | 015 ¦ BOULONNERIE | ND | SHCS 0.19-32x0.25x0.25-HX-BO | 29 | MÉCANIQUE
MECA-STD-BOLT-VISSER-AAB5 | SHCS 0.19-32x0.3125x0.3125-HX-BO | SOCKET HEAD CAP SCREW, #10-32 X 0.3125'' LG, FULLY THREADED, GRADE 8, BLACK OXIDE | 015 ¦ BOULONNERIE | ND | SHCS 0.19-32x0.3125x0.3125-HX-BO | 3 | MÉCANIQUE
MECA-STD-BOLT-VISSER-AAB6 | SHCS 0.19-32x0.375x0.375-HX-BO | SOCKET HEAD CAP SCREW, #10-32 X 0.375'' LG, FULLY THREADED, GRADE 8, BLACK OXIDE | 015 ¦ BOULONNERIE | ND | SHCS 0.19-32x0.375x0.375-HX-BO | 8 | MÉCANIQUE
MECA-STD-BOLT-VISSER-AAB7 | SHCS 0.19-32x0.375x0.375-HX-N | HEX SOCKET HEAD CAP SCREW, #10-32 X 0.375'' LG, FULLY THREADED, GRADE 8 | 015 ¦ BOULONNERIE | ND | SHCS 0.19-32x0.375x0.375-HX-N | 20 | MÉCANIQUE
MECA-STD-BOLT-VISSER-AAB8 | SHCS 0.19-32x0.625x0.625-HX-BO | SOCKET HEAD CAP SCREW, #10-32 X 0.625'' LG, FULLY THREADED, GRADE 8, BLACK OXIDE | 015 ¦ BOULONNERIE | ND | SHCS 0.19-32x0.625x0.625-HX-BO | 6 | MÉCANIQUE
MECA-STD-BOLT-VISSER-AAB9 | SHCS 0.19-32x1.625x1.25-HX-BO | SOCKET HEAD CAP SCREW, #10-32 X 1.625'' LG, X 1.25'' THREAD LENGHT, GRADE 8, BLACK OXIDE | 015 ¦ BOULONNERIE | ND | SHCS 0.19-32x1.625x1.25-HX-BO | 3 | MÉCANIQUE
MECA-STD-BOLT-VISSER-AACA | SHCS 0.25-20x0.375x0.375-HX-BO | SOCKET HEAD CAP SCREW, 1/4-20 X 0.375'' LG, FULLY THREADED, GRADE 8, BLACK OXIDE | 015 ¦ BOULONNERIE | ND | SHCS 0.25-20x0.375x0.375-HX-BO | 4 | MÉCANIQUE
MECA-STD-BOLT-VISSER-AACB | SHCS 0.25-20x0.5x0.5-HX-BO | SOCKET HEAD CAP SCREW, 1/4-20 X 0.5'' LG, FULLY THREADED, GRADE 8, BLACK OXIDE | 015 ¦ BOULONNERIE | ND | SHCS 0.25-20x0.5x0.5-HX-BO | 4 | MÉCANIQUE
MECA-STD-BOLT-VISSER-AACC | SHCS 0.25-20x0.75x0.75-HX-BO | SOCKET HEAD CAP SCREW, 1/4-20 X 0.75'' LG, FULLY THREADED, GRADE 8, BLACK OXIDE | 015 ¦ BOULONNERIE | ND | SHCS 0.25-20x0.75x0.75-HX-BO | 92 | MÉCANIQUE
MECA-STD-BOLT-VISSER-AACD | SHCS 0.25-20x0.875x0.875-HX-BO | SOCKET HEAD CAP SCREW, 1/4-20 X 0.875'' LG, FULLY THREADED, GRADE 8, BLACK OXIDE | 015 ¦ BOULONNERIE | ND | SHCS 0.25-20x0.875x0.875-HX-BO | 12 | MÉCANIQUE
MECA-STD-BOLT-VISSER-AACE | SHCS 0.25-20x1.5x1.5-HX-BO | SOCKET HEAD CAP SCREW, 1/4-20 X 1.5'' LG, FULLY THREADED, GRADE 8, BLACK OXIDE | 015 ¦ BOULONNERIE | ND | SHCS 0.25-20x1.5x1.5-HX-BO | 8 | MÉCANIQUE
MECA-STD-BOLT-VISSER-AACF | SHCS 0.25-20x1x1-HX-BO | SOCKET HEAD CAP SCREW, 1/4-20 X 1'' LG, FULLY THREADED, GRADE 8, BLACK OXIDE | 015 ¦ BOULONNERIE | ND | SHCS 0.25-20x1x1-HX-BO | 46 | MÉCANIQUE
MECA-STD-BOLT-VISSER-AACG | SHCS M10x40x40HX-N | HEX SOCKET HEAD CAP SCREW, M10 X 40MM LG, FULLY THREADED, CLASS 12.9, ISO 4762 | 015 ¦ BOULONNERIE | ND | SHCS M10x40x40HX-N | 16 | MÉCANIQUE
MECA-STD-BOLT-VISSER-AACH | SHCS M4x16x16HX-BO | HEX SOCKET HEAD CAP SCREW, M4 X 16MM LG, FULLY THREADED, CLASS 12.9, ISO 4762, BLACK OXIDE | 015 ¦ BOULONNERIE | ND | SHCS M4x16x16HX-BO | 4 | MÉCANIQUE
MECA-STD-BOLT-VISSER-AACJ | SHCS M4x6x6HX-BO | HEX SOCKET HEAD CAP SCREW, M4 X 6MM LG, FULLY THREADED, CLASS 12.9, ISO 4762, BLACK OXIDE | 015 ¦ BOULONNERIE | ND | SHCS M4x6x6HX-BO | 1 | MÉCANIQUE
MECA-STD-BOLT-VISSER-AACK | SHCS M5x12x12HX-BO | HEX SOCKET HEAD CAP SCREW, M5 X 12MM LG, FULLY THREADED, CLASS 12.9, ISO 4762, BLACK OXIDE | 015 ¦ BOULONNERIE | ND | SHCS M5x12x12HX-BO | 8 | MÉCANIQUE
MECA-STD-BOLT-VISSER-AACM | SHCS M5x40x22HX-BO | HEX SOCKET HEAD CAP SCREW, M5 X 40MM LG, X 22MM THREAD LENGHT, CLASS 12.9, ISO 4762, BLACK OXIDE | 015 ¦ BOULONNERIE | ND | SHCS M5x40x22HX-BO | 4 | MÉCANIQUE
MECA-STD-BOLT-VISSER-AACN | SHCS M6x22x22HX-BO | HEX SOCKET HEAD CAP SCREW, M6 X 22MM LG, FULLY THREADED, CLASS 12.9, ISO 4762, BLACK OXIDE | 015 ¦ BOULONNERIE | ND | SHCS M6x22x22HX-BO | 4 | MÉCANIQUE
MECA-STD-BOLT-VISSER-AACP | SHCS M8x25x25HX-BO | HEX SOCKET HEAD CAP SCREW, M8 X 25MM LG, FULLY THREADED, CLASS 12.9, ISO 4762, BLACK OXIDE | 015 ¦ BOULONNERIE | ND | SHCS M8x25x25HX-BO | 8 | MÉCANIQUE
MECA-STD-POLY-PLASTI-AAAA | D-0050322 | CARROSSERIE PL - COIN BAS BALAYEUR | 004 ¦ PLASTIQUE (UHMW, LEXAN, ...) | DIVEL INC. | D-0050322 | 2 | MÉCANIQUE
MECA-STD-POLY-PLASTI-AAAB | D-0050325 | CARROSSERIE PL - CÔTÉ BAS - LG 6 | 004 ¦ PLASTIQUE (UHMW, LEXAN, ...) | DIVEL INC. | D-0050325 | 2 | MÉCANIQUE
MECA-STD-POLY-PLASTI-AAAC | D-0050328 | CARROSSERIE PL - CÔTÉ BAS - LG 4 | 004 ¦ PLASTIQUE (UHMW, LEXAN, ...) | DIVEL INC. | D-0050328 | 2 | MÉCANIQUE
MECA-STD-POLY-PLASTI-AAAD | D-0050447 | CARROSSERIE PL - COIN BAS SANS BALAYEUR | 004 ¦ PLASTIQUE (UHMW, LEXAN, ...) | DIVEL INC. | D-0050447 | 2 | MÉCANIQUE
MECA-STD-POLY-PLASTI-AAAE | D-0054457 | CARROSSERIE PL4x - ARRIÈRE HAUT A | 004 ¦ PLASTIQUE (UHMW, LEXAN, ...) | DIVEL INC. | D-0054457 | 1 | MÉCANIQUE
MECA-STD-POLY-PLASTI-AAAF | D-0054458 | CARROSSERIE PL4x - ARRIÈRE HAUT B | 004 ¦ PLASTIQUE (UHMW, LEXAN, ...) | DIVEL INC. | D-0054458 | 1 | MÉCANIQUE
MECA-STD-POLY-PLASTI-AAAG | D-0054460 | CARROSSERIE PL4x - AVANT HAUT A | 004 ¦ PLASTIQUE (UHMW, LEXAN, ...) | DIVEL INC. | D-0054460 | 1 | MÉCANIQUE
MECA-STD-POLY-PLASTI-AAAH | D-0054461 | CARROSSERIE PL4x - AVANT HAUT B | 004 ¦ PLASTIQUE (UHMW, LEXAN, ...) | DIVEL INC. | D-0054461 | 1 | MÉCANIQUE
MECA-STD-POLY-PLASTI-AAAJ | D-0054462 | CARROSSERIE PL - COIN HAUT A | 004 ¦ PLASTIQUE (UHMW, LEXAN, ...) | DIVEL INC. | D-0054462 | 4 | MÉCANIQUE
MECA-STD-POLY-PLASTI-AAAK | D-0054463 | CARROSSERIE PL - COIN HAUT B | 004 ¦ PLASTIQUE (UHMW, LEXAN, ...) | DIVEL INC. | D-0054463 | 4 | MÉCANIQUE
MECA-STD-POLY-PLASTI-AAAM | D-0054464 | CARROSSERIE PLx6 - CÔTÉ HAUT A | 004 ¦ PLASTIQUE (UHMW, LEXAN, ...) | DIVEL INC. | D-0054464 | 2 | MÉCANIQUE
MECA-STD-POLY-PLASTI-AAAN | D-0054465 | CARROSSERIE PLx6 - CÔTÉ HAUT B | 004 ¦ PLASTIQUE (UHMW, LEXAN, ...) | DIVEL INC. | D-0054465 | 2 | MÉCANIQUE
MECA-ASS-STD-MONTER-AAAA | A-0008889 | PIVOT SUSPENSION | 101 ¦ ASSEMBLAGE MÉCANIQUE | DIVEL INC. | A-0008889 | 3 | MÉCANIQUE
MECA-ASS-STD-MONTER-AAAB | A-0008929 | MODULE DE BATTERIE ET RECHARGE | 101 ¦ ASSEMBLAGE MÉCANIQUE | DIVEL INC. | A-0008929 | 1 | MÉCANIQUE
MECA-ASS-STD-MONTER-AAAC | A-0008956 | SUSPENSION ARRIÈRE | 101 ¦ ASSEMBLAGE MÉCANIQUE | DIVEL INC. | A-0008956 | 1 | MÉCANIQUE
MECA-ASS-STD-MONTER-AAAD | A-0009798 | SUSPENSION GAUCHE | 101 ¦ ASSEMBLAGE MÉCANIQUE | DIVEL INC. | A-0009798 | 1 | MÉCANIQUE
MECA-ASS-STD-MONTER-AAAE | A-0009799 | SUSPENSION DROITE | 101 ¦ ASSEMBLAGE MÉCANIQUE | DIVEL INC. | A-0009799 | 1 | MÉCANIQUE
MECA-ASS-STD-MONTER-AAAF | A-0009811 | CARROSSERIE PL4x - PANNEAU AVANT | 101 ¦ ASSEMBLAGE MÉCANIQUE | DIVEL INC. | A-0009811 | 1 | MÉCANIQUE
MECA-ASS-STD-MONTER-AAAG | A-0009812 | CARROSSERIE PL4x - PANNEAU ARRIÈRE | 101 ¦ ASSEMBLAGE MÉCANIQUE | DIVEL INC. | A-0009812 | 1 | MÉCANIQUE
MECA-ASS-STD-MONTER-AAAH | A-0009814 | CARROSSERIE PLx6 - PANNEAU CÔTÉS | 101 ¦ ASSEMBLAGE MÉCANIQUE | DIVEL INC. | A-0009814 | 2 | MÉCANIQUE
MECA-ASS-STD-MONTER-AAAJ | A-0009816 | CARROSSERIE PL - PANNEAU COIN HAUT | 101 ¦ ASSEMBLAGE MÉCANIQUE | DIVEL INC. | A-0009816 | 4 | MÉCANIQUE
MECA-ASS-STD-MONTER-AAAK | A-0009832 | PLAQUE DE FOND CÔTÉ | 101 ¦ ASSEMBLAGE MÉCANIQUE | DIVEL INC. | A-0009832 | 2 | MÉCANIQUE
MECA-ASS-STD-MONTER-AAAM | A-0009835 | SUPPORT D'AJUSTEMENT BALAYEUR LASER | 101 ¦ ASSEMBLAGE MÉCANIQUE | DIVEL INC. | A-0009835 | 2 | MÉCANIQUE
MECA-ASS-STD-MONTER-AAAN | A-0009844 | S-ASS PLAQUE ÉLECTRIQUE ARRIÈRE | 101 ¦ ASSEMBLAGE MÉCANIQUE | DIVEL INC. | A-0009844 | 1 | MÉCANIQUE
MECA-ASS-STD-MONTER-AAAP | A-0009845 | ASSEMBLAGE PASSE PAROI - BATTERIE | 101 ¦ ASSEMBLAGE MÉCANIQUE | DIVEL INC. | A-0009845 | 1 | MÉCANIQUE
MECA-ASS-STD-MONTER-AAAQ | A-0009846 | ASS. CONNECTEURS PASSE PAROI - MOTEUR CENTRE DROIT | 101 ¦ ASSEMBLAGE MÉCANIQUE | DIVEL INC. | A-0009846 | 1 | MÉCANIQUE
MECA-ASS-STD-MONTER-AAAR | A-0009847 | ASS. CONNECTEURs PASSE PAROI - MOTEUR CÔTÉ | 101 ¦ ASSEMBLAGE MÉCANIQUE | DIVEL INC. | A-0009847 | 2 | MÉCANIQUE
MECA-ASS-STD-MONTER-AAAS | A-0009848 | ASSEMBLAGE DIAGNOSTIQUE ÉLECTRIQUE | 101 ¦ ASSEMBLAGE MÉCANIQUE | DIVEL INC. | A-0009848 | 1 | MÉCANIQUE
MECA-ASS-STD-MONTER-AAAT | A-0009849 | ASS. CONNECTEUR PASSE PAROI - CÔTÉ EXT. AV. | 101 ¦ ASSEMBLAGE MÉCANIQUE | DIVEL INC. | A-0009849 | 2 | MÉCANIQUE
MECA-ASS-STD-MONTER-AAAW | A-0009850 | ASSEMBLAGE PASSE PAROI - CÔTÉ EXT. ARR. | 101 ¦ ASSEMBLAGE MÉCANIQUE | DIVEL INC. | A-0009850 | 2 | MÉCANIQUE
MECA-ASS-STD-MONTER-AAAX | A-0009851 | ASSEMBLAGE PASSE PAROI - AVANT INT. GAUCHE | 101 ¦ ASSEMBLAGE MÉCANIQUE | DIVEL INC. | A-0009851 | 1 | MÉCANIQUE
MECA-ASS-STD-MONTER-AAAY | A-0009852 | ASSEMBLAGE PASSE PAROI - AVANT INT. DROIT | 101 ¦ ASSEMBLAGE MÉCANIQUE | DIVEL INC. | A-0009852 | 1 | MÉCANIQUE
MECA-ASS-STD-MONTER-AAAZ | A-0009853 | PRÉMONTAGE RFID | 101 ¦ ASSEMBLAGE MÉCANIQUE | DIVEL INC. | A-0009853 | 2 | MÉCANIQUE
MECA-ASS-STD-MONTER-AAA2 | A-0009984 | ASSEMBLAGE SECTIONNEUR | 101 ¦ ASSEMBLAGE MÉCANIQUE | DIVEL INC. | A-0009984 | 1 | MÉCANIQUE
MECA-ASS-STD-MONTER-AAA3 | A-0009997 | BOITIER ÉLECTRIQUE AGV PL | 101 ¦ ASSEMBLAGE MÉCANIQUE | DIVEL INC. | A-0009997 | 1 | MÉCANIQUE
MECA-ASS-STD-MONTER-AAA4 | A-0009998 | ASSEMBLAGE DU BOÎTIER ÉLECTRIQUE PL. | 101 ¦ ASSEMBLAGE MÉCANIQUE | DIVEL INC. | A-0009998 | 1 | MÉCANIQUE
MECA-ASS-STD-MONTER-AAA5 | A-0009999 | ASS. CONNECTEURS PASSE PAROI - MOTEUR CENTRE GAUCHE | 101 ¦ ASSEMBLAGE MÉCANIQUE | DIVEL INC. | A-0009999 | 1 | MÉCANIQUE
MECA-ASS-STD-MONTER-AAA6 | A-0010003 | ASSEMBLAGE PASSE-PAROI POUR 4X PP75 | 101 ¦ ASSEMBLAGE MÉCANIQUE | DIVEL INC. | A-0010003 | 1 | MÉCANIQUE
MECA-ASS-STD-MONTER-AAA7 | A-0010039 | PRÉMONTAGE ÉLECTRIQUE BATTERIE | 101 ¦ ASSEMBLAGE MÉCANIQUE | DIVEL INC. | A-0010039 | 1 | MÉCANIQUE
MECA-ASS-STD-MONTER-AAA8 | A-0010050 | ASSEMBLAGE RIVETÉ POUR COMPOSANTS BATTERIE | 101 ¦ ASSEMBLAGE MÉCANIQUE | DIVEL INC. | A-0010050 | 1 | MÉCANIQUE
MECA-ASS-STD-MONTER-AAA9 | A-0010072 | AMR-PL-4650-24L02#### COMPLET | 101 ¦ ASSEMBLAGE MÉCANIQUE | DIVEL INC. | A-0010072 | 1 | MÉCANIQUE
MECA-ASS-STD-MONTER-AABA | A-0010291 | S-ASS. LECTEUR MAGNÉTIQUE | 101 ¦ ASSEMBLAGE MÉCANIQUE | DIVEL INC. | A-0010291 | 2 | MÉCANIQUE
MECA-ASS-STD-MONTER-AABB | A-0010507 | BOITIER DEL DEUTSCH ET RAIL DIN VERTICAL | 101 ¦ ASSEMBLAGE MÉCANIQUE | DIVEL INC. | A-0010507 | 1 | MÉCANIQUE
MECA-ASS-STD-MONTER-AABC | A-0010606 | CAROSSERIE PL46-ASS. COMPLET | 101 ¦ ASSEMBLAGE MÉCANIQUE | DIVEL INC. | A-0010606 | 1 | MÉCANIQUE
MECA-ASS-STD-MONTER-AABD | A-0010608 | ASSEMBLAGE ÉLECTRIQUE | 101 ¦ ASSEMBLAGE MÉCANIQUE | DIVEL INC. | A-0010608 | 1 | MÉCANIQUE
MECA-ASS-STD-MONTER-AABE | A-0010609 | ASSEMBLAGE DES SUSPENSIONS | 101 ¦ ASSEMBLAGE MÉCANIQUE | DIVEL INC. | A-0010609 | 1 | MÉCANIQUE
MECA-ASS-STD-MONTER-AABF | A-0010610 | TOP ASS'Y | 101 ¦ ASSEMBLAGE MÉCANIQUE | DIVEL INC. | A-0010610 | 1 | MÉCANIQUE
MECA-ASS-STD-322SSM-AAAA | A-0008969 | RENFORT EXTÉRIEUR ARRIÈRE | 102 ¦ ASSEMBLAGE SOUDÉ | DIVEL INC. | A-0008969 | 1 | MÉCANIQUE
MECA-ASS-STD-322SSM-AAAB | A-0008980 | BRAS DE SUSPENSION ARRIÈRE - CORPS SOUDÉ | 102 ¦ ASSEMBLAGE SOUDÉ | DIVEL INC. | A-0008980 | 1 | MÉCANIQUE
MECA-ASS-STD-322SSM-AAAC | A-0008991 | RENFORT INTERNE - AVANT | 102 ¦ ASSEMBLAGE SOUDÉ | DIVEL INC. | A-0008991 | 1 | MÉCANIQUE
MECA-ASS-STD-322SSM-AAAD | A-0008992 | RENFORT INTERNE - ARRIÈRE | 102 ¦ ASSEMBLAGE SOUDÉ | DIVEL INC. | A-0008992 | 1 | MÉCANIQUE
MECA-ASS-STD-322SSM-AAAE | A-0009071 | COMPOARTIMENT BATTERIES - ASS. SOUDÉ | 102 ¦ ASSEMBLAGE SOUDÉ | DIVEL INC. | A-0009071 | 1 | MÉCANIQUE
MECA-ASS-STD-322SSM-AAAF | A-0009801 | CHÂSSIS V2 - CORPS SOUDÉ | 102 ¦ ASSEMBLAGE SOUDÉ | DIVEL INC. | A-0009801 | 1 | MÉCANIQUE
MECA-ASS-STD-322SSM-AAAG | A-0009837 | RENFORT EXTÉRIEUR CÔTÉ | 102 ¦ ASSEMBLAGE SOUDÉ | DIVEL INC. | A-0009837 | 2 | MÉCANIQUE
MECA-ASS-STD-322SSM-AAAH | A-0009860 | BRAS DE SUSPENSION - CORPS PIVOT SOUDÉ | 102 ¦ ASSEMBLAGE SOUDÉ | DIVEL INC. | A-0009860 | 2 | MÉCANIQUE