## BOM Électrique
Name | Description | Designator | Quantity | Manufacturer PN | Manufacturer | ComponentType
D-ST 2,5 | Bloc de jonction PT 2,5, couvercle d'extrémité | TBCV8, TBCV9, TBCV10 | 3 | 3030417 | Phoenix Contact | Accessoires de borniers
D-ST 2,5-QUATTRO | Bloc de jonction PT 2,5, couvercle d'extrémité QUATTRO | TBCV1, TBCV2, TBCV3, TBCV4, TBCV5, TBCV6, TBCV7, TBCV11, TBCV12, TBCV13, TBCV14, TBCV15, TBCV16 | 13 | 3030514 | Phoenix Contact | Accessoires de borniers
EBC116 | Répartiteur en Y, M12 5 bornes mâles à 2 x M12 5 bornes femelles, codage A, non blindé | SPL1, SPL2, SPL3 | 3 | EBC116 | IFM | Adaptateurs
DSM155Q030W075PB | Banque de supercondensateurs, 1,5 F, 30 V, -10 % +30 %, 1000h @ 65°C, -40 °C +65 °C, câble | C1 | 1 | DSM155Q030W075PB | Cornell Dubilier Knowles | Alimentation
XB7NS8444 | Bouton-poussoir d'arrêt d'urgence, DPST N.C., 240 V, fusible 4 A, 22 mm | S5, S6, S7, S8, S9, S10 | 6 | XB7NS8444 | Schneider Electric | Arrets d'urgence
1072F12-05-2-1-S-00050 | Câble de connexion M12 à fils libres, fiche, 5 bornes femelles, codage A, 0,5 mètre, 4 A 60 V, 22 AWG, non blindé, noir | WH6, WH80 | 2 | 1072F12-05-2-1-S-00050 | CNC Tech | Assemblage
1406102 | Câble de connexion M12 à fils libres, réceptacle, 8 bornes mâles, 2 A, 30 V, 24 AWG, angle droit, codage A, 2 mètres, jaune | WH5 | 1 | 1406102 | Phoenix Contact | Assemblage
1408742 | Câble Ethernet M12 angle droit à RJ45, réceptacle, 4 bornes mâles à 4 bornes femelles, codage D, blindé, 0,5 mètre, turquoise | WH9 | 1 | 1408742 | Phoenix Contact | Assemblage
21349292405030 | Câble Ethernet M12 à M12, 4 bornes mâles, codage D, blindé, 3 mètres, vert | WH16 | 1 | 21349292405030 | Harting | Assemblage
EC0711 | Câble de connexion AMP à fils libres, coudé, fiche, 81 bornes femelles, 2,5 mètres, codage A | WH7 | 1 | EC0711 | IFM | Assemblage
GRIP-RGB-C1-10-12 | Câble pour bande de DELs 10 mm, connecteur Grip vers 4 fils libres, 12 pouces, 24 V, 20 AWG | WH21, WH22, WH23, WH24, WH33 | 5 | GRIP-RGB-C1-10-12 | ColorBright | Assemblage
GRIP-RGB-C1-10-36 | Câble pour bande de DELs 10 mm, connecteur Grip vers 4 fils libres, 36 pouces, 24 V, 20 AWG | WH20 | 1 | GRIP-RGB-C1-10-36 | ColorBright | Assemblage
M12A05FL-12AFL-SB001 | Câble de connexion M12 à M12, fiches femelles, 5 bornes, 1 mètre, 4 A 60 V, codage A, non blindé | WH40 | 1 | M12A05FL-12AFL-SB001 | Amphenol | Assemblage
M12A08MR-12AMR-SBA05 | Câble à connecteurs M12, réceptacle, 8 bornes mâles, codage A, 50 cm, non blindé | WH1, WH4 | 2 | M12A08MR-12AMR-SBA05 | Amphenol | Assemblage
MSAS-05BFFM-SL8J02 | Câble de connexion M12 à fils libres, fiche, 5 bornes femelles, codage A, 2 mètres, 4 A 60 V, 22 AWG, blindé, mauve | WH39 | 1 | MSAS-05BFFM-SL8J02 | Amphenol | Assemblage
NANSX-AAACAEZZ1 | Scrutateur laser de sécurité nanoScan3, connecteur système à 2 x M12, M12 réceptacle 17 bornes mâles, codage A, 30 cm; M12 fiche 4 bornes femelles, codage D, 25 cm | WH12, WH17 | 2 | NANSX-AAACAEZZ1 | SICK | Assemblage
P582-003 | Câble DisplayPort à HDMI, mâle-mâle, 0,9 mètre, noir | WH36 | 1 | P582-003 | Tripp Lite | Assemblage
SC-3AAK003F | Câble USB 3.0, 2 x USB-A mâle, blindé, 36 po, noir | WH37 | 1 | SC-3AAK003F | Stewart Connector | Assemblage
T4061310004-001 | Câble de connexion M8 à fils libres, fiche, 4 bornes femelles, codage A, blindé, 0,5 mètre, 24 AWG | WH14, WH19 | 2 | T4061310004-001 | TE Connectivity | Assemblage
T4161320005-002 | Câble de connexion M12 à fils libres, fiche, 5 bornes femelles, codage A, 1 mètre, 4 A 60 V, 22 AWG, blindé, gris | WH13, WH18, WH38, WH42 | 4 | T4161320005-002 | TE Connectivity | Assemblage
TAA751A5501-002 | Câble de connexion M12 à fils libres, réceptacle, 5 bornes mâles, 4 A 60 V, codage A, 22 AWG, blindé, 1 mètre, mauve | WH81 | 1 | TAA751A5501-002 | TE Connectivity | Assemblage
TAD14541111-020 | Câble Ethernet M12 à M12, 4 bornes mâles vers femelles, codage D, blindé, 2 mètres, vert | WH41 | 1 | TAD14541111-020 | TE Connectivity | Assemblage
TAD14741111-001 | Câble Ethernet M12 à M12, 4 bornes mâles, codage D, blindé, 0,5 mètre, vert | WH8 | 1 | TAD14741111-001 | TE Connectivity | Assemblage
TAD14741111-002 | Câble Ethernet M12 à M12, 4 bornes mâles, codage D, blindé, 1 mètre, vert | WH11 | 1 | TAD14741111-002 | TE Connectivity | Assemblage
TCD14741111-001 | Câble Ethernet M12 à RJ45, réceptacle, 4 bornes mâles à 4 bornes femelles, codage D, blindé, 0,5 mètre, vert | WH43, WH44 | 2 | TCD14741111-001 | TE Connectivity | Assemblage
YF2A2D-020UV2XLEAX | Scrutateur laser de sécurité nanoScan3, câble M12 à fils libres, 17 bornes femelles, codage A, 30 Vdc 1,5 A, 2 mètres, blindé | WH10 | 1 | 2114287 | SICK | Assemblage
YF2A2D-050UV2XLEAX | Scrutateur laser de sécurité nanoScan3, câble M12 à fils libres, 17 bornes femelles, codage A, 30 Vdc 1,5 A, 5 mètres, blindé | WH15 | 1 | 2114296 | SICK | Assemblage
CR711S | ecomatController/60 Safety, 8-32 Vdc, 4 CANopen Safety, 2 ETH, RS232, entrées : 32 TOR, 16 ANA, 8 FRQ, 4 RES, sorties : 27 TOR/PWM, 1 ANA, Flash 9 Mo, RAM 2,7 Mo, EEPROM 10 Ko, IP67, CODESYS 3.5 | PLC1 | 1 | CR711S | IFM | Automates
90330 | Bande antistatique, 635 mm, 100 Ω-cm max., oeillet 1/2 po | MEC8 | 1 | 90330 | Gates | Autre
56525T42 | Buzzer, son continu, 0.03A, 15-27V DC, 76 dBA, 2 fils, trous de montage en surface | BZ1 | 1 | 56525T42 | McMaster | Avertisseurs sonores
M-48V60-TRX | Batterie lithium NCM 48V, 60 Ah, chauffage intégré, 2 x M12 CAN, pôle pos. M10, pôle nég. M8 | BAT1, BAT2, BAT3, (BAT4 selon le client) | 3 ou 4 selon le client | 58560-202 | Inventus | Batteries
10127815-08LF | Connecteur Minitek Pwr 4.2, boîtier fiche, fil à fil, 8 bornes femelles, 4,2 mm, loquet, blanc | J1, J3 | 2 | 10127815-08LF | Amphenol | Boitiers
1321-BK | Connecteur Anderson PP120, boîtier, 240 A, 600 V, Bleu, 6 à 1/0 AWG | P11, P15, P18, P22 | 4 | 1321-BK | Anderson Power | Boitiers
1321G1-BK | Connecteur Anderson PP120, boîtier, 240 A, 600 V, Noir, 6 à 1/0 AWG | P10, P14, P17, P21, P42 | 5 | 1321G1-BK | Anderson Power | Boitiers
1321G3-BK | Connecteur Anderson PP120, boîtier, 240 A, 600 V, Rouge, 6 à 1/0 AWG | P9, P13, P16, P20, P43 | 5 | 1321G3-BK | Anderson Power | Boitiers
1381G1-BK | Connecteur Anderson PP180, boîtier, 350 A, 600 V, Noir, 6 à 3/0 AWG | P5, P8 | 2 | 1381G1-BK | Anderson Power | Boitiers
1381G3-BK | Connecteur Anderson PP180, boîtier, 350 A, 600 V, Rouge, 6 à 3/0 AWG | P6, P7 | 2 | 1381G3-BK | Anderson Power | Boitiers
5916G4-BK | Connecteur Anderson PP75, boîtier, 120 A, 600 V, Noir, 16 à 6 AWG | P1 | 1 | 5916G4-BK | Anderson Power | Boitiers
5916G5-BK | Connecteur Anderson PP75, boîtier, 120 A, 600 V, Blanc, 16 à 6 AWG | P3, P4 | 2 | 5916G5-BK | Anderson Power | Boitiers
5916G7-BK | Connecteur Anderson PP75, boîtier, 120 A, 600 V, Rouge, 16 à 6 AWG | P2 | 1 | 5916G7-BK | Anderson Power | Boitiers
776164-1 | Connecteur AMPSEAL, boîtier fiche, fil à appareil, 35 positions, pour bornes femelles, 250 V | X1, X2 | 2 | 776164-1 | TE Connectivity | Boitiers
DT04-08PA-L012 | Connecteur Deutsch, boîtier réceptacle, fil à fil, 12 bornes mâles, 250 V, codage A, passe-paroi | P35 | 1 | DT04-08PA-L012 | TE Connectivity | Boitiers
DT04-08PB-L012 | Connecteur Deutsch, boîtier réceptacle, fil à fil, 8 bornes mâles, 250 V, codage B, passe-paroi | P34, P36 | 2 | DT04-08PB-L012 | TE Connectivity | Boitiers
DT04-12PA-BL04 | Connecteur Deutsch, boîtier réceptacle, fil à fil, 12 bornes mâles, 250 V, codage A (amélioré), passe-paroi | P37 | 1 | DT04-12PA-BL04 | TE Connectivity | Boitiers
DT04-12PB-L012 | Connecteur Deutsch, boîtier réceptacle, fil à fil, 12 bornes mâles, 250 V, codage B, passe-paroi | P12, P19, P32 | 3 | DT04-12PB-L012 | TE Connectivity | Boitiers
DT04-2P | Connecteur Deutsch, boîtier réceptacle, fil à fil, 2 bornes mâles, 250 V | P26, P27, P28, P29, P31 | 5 | DT04-2P | TE Connectivity | Boitiers
DT04-4P-L012 | Connecteur Deutsch DTM, boîtier réceptacle, passe-paroi, 4 bornes mâles, 250 V | P33 | 1 | DT04-4P-L012 | TE Connectivity | Boitiers
DT04-6P | Connecteur Deutsch, boîtier réceptacle, fil à fil, 6 bornes mâles, 250 V | P24, P25, P30 | 3 | DT04-6P | TE Connectivity | Boitiers
DT06-12SA | Connecteur Deutsch DT, boîtier fiche, fil à fil, 12 bornes femelles, 250 V, codage A | J2, J4, J6, J18 | 4 | DT06-12SA | TE Connectivity | Boitiers
DT06-12SB | Connecteur Deutsch, boîtier fiche, fil à fil, 12 bornes femelles, 250 V, codage B | J5 | 1 | DT06-12SB | TE Connectivity | Boitiers
DT06-2S | Connecteur Deutsch, boîtier fiche, fil à fil, 2 bornes femelles, 250 V | J9, J10, J11, J12, J14 | 5 | DT06-2S | TE Connectivity | Boitiers
DT06-6S | Connecteur Deutsch, boîtier fiche, fil à fil, 6 bornes femelles, 250 V, codage A | J7, J8, J13 | 3 | DT06-6S | TE Connectivity | Boitiers
5073180 | Bornier d'alimentation 3 x M10, 600 A, noir, montage châssis | TB1, TB4 | 2 | 5073180 | TBS | Borniers
5075160 | Bornier d'alimentation 5 x M8, 600 A, noir, montage châssis | TB2, TB3 | 2 | 5075160 | TBS | Borniers
PT 2,5 | Bloc de jonction PT 2,5, bornier DIN, 1 potentiel, 2 connexions, 800 V, 24 A, push-in, 12-26 AWG, gris | TB14.1, TB14.2, TB73, TB74 | 4 | 3209510 | Phoenix Contact | Borniers
PT 2,5 OR | Bloc de jonction PT 2,5, bornier DIN, 1 potentiel, 2 connexions, 800 V, 24 A, push-in, 12-26 AWG, orange | TB58, TB59, TB60, TB61, TB62, TB63, TB64, TB65, TB66, TB67, TB70, TB71 | 12 | 3212329 | Phoenix Contact | Borniers
PT 2,5-QUATTRO | Bloc de jonction PT 2,5, bornier DIN, 1 potentiel, 4 connexions, 800 V, 24 A, push-in, 12-26 AWG, gris | TB10.1, TB10.2, TB11.1, TB11.2, TB11.4, TB11.5, TB11.6, TB13, TB68, TB69, TB80, TB81, TB82, TB83, TB84, TB85, TB86, TB116.1, TB116.2, TB117.1, TB117.2, TB118.1, TB118.2, TB119, TB128 | 25 | 3209578 | Phoenix Contact | Borniers
PT 2,5-QUATTRO OR | Bloc de jonction PT 2,5, bornier DIN, 1 potentiel, 4 connexions, 800 V, 24 A, push-in, 12-26 AWG, orange | TB50, TB51, TB52, TB53, TB54, TB55, TB56, TB57 | 8 | 3001373 | Phoenix Contact | Borniers
PT 2,5-QUATTRO PE | Bloc de jonction PT 2,5, bornier DIN, 1 potentiel, 4 connexions, 800 V, 24 A, push-in, 12-26 AWG, vert et jaune | TB105.1, TB105.2, TB105.3 | 3 | 3209594 | Phoenix Contact | Borniers
XB7NA33 | Bouton-poussoir, rappel à ressort, 2 N.O., 4 A, 250 V, vert, IP65 | S3 | 1 | XB7NA33 | Schneider Electric | Boutons
XB7NA42 | Bouton-poussoir, rappel à ressort, 1 N-C, 4 A, 250 V, rouge, IP65 | S2 | 1 | XB7NA42 | Schneider Electric | Boutons
0460-202-16141 | Connecteur Deutsch DT, borne mâle, solide, 13 A, nickel, 16-20 AWG | CNT58, CNT79, CNT80, CNT81, CNT82, CNT83, CNT84, CNT91, CNT92, CNT93, CNT94, CNT95, CNT96, CNT99, CNT100, CNT105, CNT106, CNT107, CNT108, CNT111, CNT112, CNT113, CNT115, CNT151, CNT152, CNT153, CNT154, CNT155, CNT156, CNT161, CNT162, CNT163, CNT164, CNT165, CNT166, CNT167, CNT168, CNT169, CNT170, CNT171, CNT172, CNT173, CNT174, CNT175, CNT176, CNT177, CNT178, CNT179, CNT180, CNT181, CNT182, CNT183, CNT184, CNT185, CNT186, CNT187, CNT188, CNT189, CNT190, CNT191, CNT192, CNT193, CNT194, CNT195, CNT196, CNT197, CNT198, CNT199, CNT200, CNT201, CNT202, CNT203, CNT204, CNT205 | 74 | 0460-202-16141 | TE Connectivity | Broches
0460-202-20141 | Connecteur Deutsch DTM, borne mâle, solide, 7.5 A, nickel, 20 AWG | PIN8, PIN9, PIN10, PIN11, PIN12, PIN13, PIN14, PIN15, PIN16, PIN17, PIN18, PIN19, PIN39, PIN40, PIN41, PIN42, PIN43, PIN44, PIN45, PIN46, PIN47, PIN48, PIN49, PIN50 | 24 | 0460-202-20141 | TE Connectivity | Broches
0462-201-16141 | Connecteur Deutsch DT, borne femelle, solide, 13 A, nickel, 16-20 AWG | CNT52, CNT53, CNT54, CNT55, CNT56, CNT57, CNT59, CNT60, CNT61, CNT62, CNT63, CNT64, CNT65, CNT66, CNT67, CNT68, CNT69, CNT70, CNT71, CNT72, CNT73, CNT74, CNT75, CNT76, CNT77, CNT78, CNT85, CNT86, CNT87, CNT88, CNT89, CNT90, CNT97, CNT98, CNT101, CNT102, CNT103, CNT104, CNT109, CNT110, CNT114, CNT116, CNT145, CNT146, CNT147, CNT148, CNT149, CNT150, CNT206, CNT207, CNT208, CNT209, CNT210, CNT211, CNT214 | 55 | 0462-201-16141 | TE Connectivity | Broches
0462-209-16141 | Connecteur Deutsch DT, borne femelle, solide, 13 A, nickel, 14 AWG | PIN74 | 1 | 0462-209-16141 | TE Connectivity | Broches
10127817-221LF | Connecteur Minitek Pwr 4.2, borne femelle, 9 A, nickel, 16-22 AWG | PIN1, PIN2, PIN3, PIN4, PIN5, PIN6, PIN7, PIN32, PIN33, PIN34, PIN35, PIN36, PIN37, PIN38 | 14 | 10127817-221LF | Amphenol | Broches
1307-BK | Connecteur Anderson PP75, broche, 6 AWG, plaqué argent, force de connexion modérée | CNT5, CNT6 | 2 | 1307-BK | Anderson Power | Broches
1319G4-BK | Connecteur Anderson PP120, broche, 4 AWG, plaqué argent | CNT212, CNT213 | 2 | 1319G4-BK | Anderson Power | Broches
1319G6-BK | Connecteur Anderson PP120, broche, 6 AWG | CNT24, CNT25, CNT26, CNT27, CNT28, CNT29, CNT43, CNT44, CNT45, CNT46, CNT47, CNT48 | 12 | 1319G6-BK | Anderson Power | Broches
1383-BK | Connecteur Anderson PP180/SB175, broche, 2 AWG, plaqué argent | CNT7, CNT8, CNT9, CNT10 | 4 | 1383-BK | Anderson Power | Broches
5913-BK | Connecteur Anderson PP75, broche de réduction, 14/16 AWG vers 6 AWG, plaqué argent | CNT1, CNT2 | 2 | 5913-BK | Anderson Power | Broches
5953-BK | Connecteur Anderson PP75, broche, 12/10 AWG, plaqué argent, force de connexion modérée | CNT3, CNT4 | 2 | 5953-BK | Anderson Power | Broches
770854-1 | Connecteur AMPSEAL, borne femelle, 8 A, étain, pour câble 16-20 AWG | CNT11, CNT12, CNT13, CNT14, CNT15, CNT16, CNT17, CNT18, CNT19, CNT20, CNT21, CNT22, CNT23, CNT30, CNT31, CNT32, CNT33, CNT34, CNT35, CNT36, CNT37, CNT38, CNT39, CNT40, CNT41, CNT42 | 26 | 770854-1 | TE Connectivity | Broches
84-2480 | Connecteur Deutsch DTM, borne femelle, solide, 7.5 A, nickel, 20-24 AWG | PIN20, PIN21, PIN22, PIN23, PIN24, PIN25, PIN26, PIN27, PIN28, PIN29, PIN30, PIN31, PIN51, PIN52, PIN53, PIN54, PIN55, PIN56, PIN57, PIN58, PIN59, PIN60, PIN61, PIN62 | 24 | 84-2480 | Grote | Broches
100986 | Chargeur sans-fil Wiferion, électronique mobile (MES), 3 kW, 48 Vdc, 60 A, bus CAN | CHG1 | 1 | 100986 | Wiferion | Chargeurs
100993 | Chargeur sans-fil Wiferion, bobine mobile (MCS), 3 kW, 48 Vdc, 60 A, bus CAN | CHG2 | 1 | 100993 | Wiferion | Chargeurs
AL3050 | Switch Ethernet TCP/IP, non gérée, 6 ports M12 femelle codage D, 8-32 Vdc M12 mâle codage A, 100 mA, IP67 | COM3 | 1 | AL3050 | ifm | Communication
ANT-DB1-WRT-RPS | Antenne dôme dipôle, 2,4 à 6 GHz, 3,2 à 6 dBi, RP-SMA réceptacle mâle, câble RG-174 216 mm | ANT1, ANT2 | 2 | ANT-DB1-WRT-RPS | Linx Technologies | Communication
AWK-1137C-US | Point d'accès industriel WiFi 802.11a/b/g/n, 2 x RJ45 Ethernet, DB9 RS-232/RS-485, 2 x antennes RMA MIMO, 9-30 Vdc, rail DIN | COM4 | 1 | AWK-1137C-US | Moxa | Communication
CAN-ISO-2500-LVCUT | Isolateur de bus CAN, 1 Mbit/s, 5-28 Vdc, 2500 V isolation, M12 5 broches, codage A, terminaison 120 ohms du côté HV, aucune côté LV | COM5 | 1 | 10-21001-LVCUT | Perspic | Communication
DTC510 | Lecteur RFID HF, ISO 15693, 9-32 Vdc, M12 5 broches mâles, CANopen sans terminaison, IP69 | COM1, COM2 | 2 | DTC510 | IFM | Communication
221-412 | Connecteur de jonction, levier, 2 entrées, 20 A, 600 V, 12-24 AWG, transparent, 105 °C | JP3, JP4, JP7, JP8, JP10 | 5 | 221-412 | WAGO | Connecteurs
4130 | Connecteur RJ45, 2 ports femelles, passe-paroi, noir | J17 | 1 | 4130 | Adafruit | Connecteurs
50-00962 | Connecteur M12, réceptacle, 8 bornes mâles, 2 A, 30 V, codage A, fileté, connexions soudées | P23 | 1 | 50-00962 | Tensility | Connecteurs
AC-HDMI-RR | Connecteur HDMI, type D, 2 ports femelles, passe-paroi, fini nickel | J15 | 1 | AC-HDMI-RR | Amphenol | Connecteurs
AC-USB3-AAB | Connecteur USB 3.2, passe-paroi, 2 ports USB-A femelles | J16 | 1 | AC-USB3-AAB | Amphenol | Connecteurs
T4111012051-000 | Connecteur M12, réceptacle, 5 bornes mâles, 4 A, 60 V, codage A, blindé, connexions à vis | P38, P39, P40, P41, P44, P45 | 6 | T4111012051-000 | TE Connectivity | Connecteurs
PAC425T1-09C | Onduleur SuperSigma2 pour moteur async. 48 Vdc 250 Arms, 16 ent., 4 sor., CAN isolé, terminaux M8 | VFD1, VFD2 | 2 | PAC425T1-xxC | DMC | Controleur de moteur
155124RS73200 | LED RED CLEAR 1204 SMD R/A | D1 | 1 | 155124RS73200 | Wurth | Contrôleur DELs
155124VS73200 | LED GREEN CLEAR 1204 SMD R/A | D2 | 1 | 155124VS73200 | Wurth | Contrôleur DELs
‎B077GTQV6K | Terminal à vis, 12 positions, ensemble mâle-femelle, espacement 200 mils, 15 A, 300 V, 12-28 AWG, TH | J1 | 1 | ‎B077GTQV6K | Oiyagai | Contrôleur DELs
RC1206FR-0710KL | Chip Resistor, 10 KOhm, +/- 1%, 0.25 W, -55 to 155 degC, 1206 (3216 Metric), RoHS, Tape and Reel | R1 | 1 | RC1206FR-0710KL | Yageo | Contrôleur DELs
1K6 1% 1206(3216) | 1K6 0.25W 1% 1206 (3216 Metric) SMD | R2 | 1 | RC1206FR-071K6L | Yageo | Contrôleur DELs
RMCF1210JT3K60 | 3.6kΩ ±5% 0.5W 1210 Thick Film Chip Resistor AEC-Q200 compliant | R3 | 1 | RMCF1210JT3K60 | Stackpole | Contrôleur DELs
RNCP1206FTD200R | 200Ω ±1% 0.5W 1206 High Power Anti-Sulfur Thin Film Chip Resistor | R4 | 1 | RNCP1206FTD200R | Stackpole | Contrôleur DELs
16591 | Convertisseur UART-RS485 générique, TTL, 5 V, TH, castellation | U1 | 1 | 16591 | ACEIRMC | Contrôleur DELs
Arduino Pro Micro | Contrôleur Arduino Pro Micro, Atmel ATmega32U4, 5 V USV, 16 MHz, 4x ADC 10 bits, 12x GPIO, SPI, UART, TH | U2 | 1 | Pro Micro | KeeYees | Contrôleur DELs
ASDS-ZH108 | Convertisseur buck 5-30 à 5 Vdc, 1,8 A, PCB, castellation | U3 | 1 | ASDS-ZH108 | Esedese | Contrôleur DELs
D-0055339 | Contrôleur de DELs, PWM à RS485, 24 Vdc, Arduino | U1 | 1 | D-0055339 | Noovelia | Controleurs
DDR-120C-24 | Convertisseur buck-boost 48 à 24 Vdc, 5 A, isolé, protection surtension, surintensité, surtempérature, convection naturelle, rail DIN | G3 | 1 | DDR-120C-24 | MeanWell | Convertisseurs DC-DC
DDR-240C-48 | Convertisseur buck-boost 48 à 48 Vdc, 5 A, isolé, protection surtension, surintensité, surtempérature, convection naturelle, rail DIN | G2 | 1 | DDR-240C-48 | MeanWell | Convertisseurs DC-DC
DDR-480C-24 | Convertisseur buck 48 à 24 Vdc, 20 A, isolé, protection surtension, surintensité, surtempérature, convection naturelle, rail DIN | G1 | 1 | DDR-480C-24 | MeanWell | Convertisseurs DC-DC
0190020001 | Cosse à lame "Quick connect", femelle, 18-22 AWG, 0,250 po, plaqué étain, isolé, rouge | CR43, CR109 | 2 | 0190020001 | Molex | Cosses, oeillets, fourchettes
09130077Z | Module POWR-BLOK, barre d'interconnexion, 7 positions, 8-10 AWG | CNT49, CNT50, CNT51 | 3 | 09130077Z | Littelfuse | Cosses, oeillets, fourchettes
160300 | Cosse à oeillet, 10-12 AWG, trou M10 / 3/8" centré, plaqué étain, isolé, jaune | CR28 | 1 | 160300 | TE Connectivity | Cosses, oeillets, fourchettes
31811 | Cosse à oeillet, 4 AWG, trou M6 / 1/4" centré, 21 mm², plaqué étain | CR32 | 1 | 31811 | TE Connectivity | Cosses, oeillets, fourchettes
33461 | Cosse à oeillet, 8 AWG, trou M6 / 1/4" centré, plaqué étain | CR33, CR35, CR36 | 3 | 33461 | TE Connectivity | Cosses, oeillets, fourchettes
33463 | Cosse à oeillet, 8 AWG, trou M10 / 3/8" centré, plaqué étain | CR27 | 1 | 33463 | TE Connectivity | Cosses, oeillets, fourchettes
33469 | Cosse à oeillet, 4 AWG, trou M6 / 1/4" centré, 21 mm², plaqué étain | CR31 | 1 | 33469 | TE Connectivity | Cosses, oeillets, fourchettes
33471 | Cosse à oeillet, 4 AWG, trou M10 / 3/8 centré, plaqué étain | CR25, CR29 | 2 | 33471 | TE Connectivity | Cosses, oeillets, fourchettes
35772 | Cosse à oeillet, 10-12 AWG, trou M6 / 1/4" centré, plaqué étain | CR34 | 1 | 35772 | TE Connectivity | Cosses, oeillets, fourchettes
913-053 | Module POWR-BLOK, terminal type 3, qualité standard, 18-20 AWG | CR78, CR79, CR80, CR81, CR82, CR83, CR84, CR85 | 8 | 913-053 | Littelfuse | Cosses, oeillets, fourchettes
913-058 | Module POWR-BLOK, terminal type 1, qualité standard, 18-20 AWG, laiton | CR71, CR72, CR76, CR77, CR86, CR87, CR88, CR89, CR91, CR92, CR94, CR95, CR96, CR97, CR98, CR99, CR100, CR101, CR102, CR106, CR107, CR111 | 22 | 913-058 | Littelfuse | Cosses, oeillets, fourchettes
913-059 | Module POWR-BLOK, terminal type 1, qualité standard, 14-16 AWG, laiton | CR73, CR74, CR75, CR90, CR103, CR108 | 6 | 913-059 | Littelfuse | Cosses, oeillets, fourchettes
A2-38R-C | Cosse à oeillet, centré, 2 AWG, trou M10 / 3/8" centré, plaqué étain | CR8, CR9, CR10, CR11, CR15, CR16, CR18, CR19, CR21, CR23, CR26 | 11 | A2-38R-C | Panduit | Cosses, oeillets, fourchettes
A2-56R-C | Cosse à oeillet, centré, 2 AWG, trou M8 / 5/16" centré, plaqué étain | CR1, CR2, CR3, CR4, CR5, CR37, CR38, CR40 | 8 | A2-56R-C | Panduit | Cosses, oeillets, fourchettes
A6-56R-C | Cosse à oeillet, centré, 6 AWG, trou M8 / 5/16" centré, plaqué étain | CR41, CR42, CR52, CR53, CR55, CR56, CR57, CR58, CR59, CR60, CR61, CR62, CR63, CR64, CR65, CR66, CR67, CR68, CR69, CR70 | 20 | A6-56R-C | Panduit | Cosses, oeillets, fourchettes
AI-50040N | Cosse à oeillet, 18-22 AWG, trou M5 / #10 centré, plaqué étain, isolé, rouge | CR93 | 1 | AI-50040N | Mueller Electric | Cosses, oeillets, fourchettes
AI-50042N | Cosse à oeillet, 18-22 AWG, trou M8 / 5/16" centré, plaqué étain, isolé, rouge | CR39, CR47, CR110 | 3 | AI-50042N | Mueller Electric | Cosses, oeillets, fourchettes
AI-50043N | Cosse à oeillet, 18-22 AWG, trou M10 / 3/8" centré, plaqué étain, isolé, rouge | CR20, CR22 | 2 | AI-50043N | Mueller Electric | Cosses, oeillets, fourchettes
AI-50100N | Cosse à oeillet, 14-16 AWG, trou M5 / #10 centré, plaqué étain, isolé, bleu | CR105, CR112, CR113 | 3 | AI-50100N | Mueller Electric | Cosses, oeillets, fourchettes
AI-50102N | Cosse à oeillet, 14-16 AWG, trou M8 / 5/16" centré, plaqué étain, isolé, bleu | CR46, CR51, CR54, CR104 | 4 | AI-50102N | Mueller Electric | Cosses, oeillets, fourchettes
AI-50209 | Cosse à lame "Quick connect", femelle, 14-16 AWG, 0.250 po, plaqué étain, isolé, bleu | CR44, CR45 | 2 | AI-50209 | Mueller Electric | Cosses, oeillets, fourchettes
LCA1-56F-E | Cosse à oeillet, angle droit, 1 AWG, trou M8 / 5/16" centré, plaqué étain | CR24, CR30, CR48, CR49, CR50 | 5 | LCA1-56F-E | Panduit | Cosses, oeillets, fourchettes
15SQ100 | Diode Schottky, 100V, 15A, R-6, through hole, axial | D1, D2 | 2 | 15SQ100 | SMC | Diodes
03540536Z | Module POWR-BLOK, embase à relais ISO Mini, 2 positions, 48 Vdc | KB2 | 1 | 03540536Z | Littelfuse | Embases
TRN42-SRA4096R4096S4KN106 | Encodeur absolu de sécurité, 9-36 Vdc, 4096 états, arbre creux 8 mm, CANopen Satefy, câble 1 m | ENC1, ENC2 | 2 | TRN42-SRA4096R4096S4KN106 | TWK | Encodeurs
Fil générique | Identification d'un fil | W1.1, W1.10, W1.11, W1.12, W1.13, W1.14, W1.15, W1.2, W1.3, W1.5, W1.6, W1.7, W1.8, W1.9, W2.1, W2.2, W2.3, W3.1, W4.1, W4.2, W4.3, W4.4, W4.5, W4.6, W4.7, W5.1, W6.1, W7.1, W8.1, W9.1, W9.2, W10.1, W10.2, W10.3, W10.4, W10.9, W11.1, W11.10, W11.11, W11.12, W11.13, W11.14, W11.15, W11.16, W11.6, W11.8, W11.9, W12.1, W13.1, W13.2, W13.3, W13.4, W14.1, W14.2, W15.1, W16.1, W18.1, W19.1, W20.1, W21.1, W22.1, W24.1, W25.1, W26.1, W27.1, W28.1, W28.2, W29.1, W30.1, W32.1, W33.1, W34.1, W35.1, W36.1, W37.1, W38.1, W39.1, W40.1, W41.1, W41.2, W42.1, W43.1, W44.1, W45.1, W46.1, W47.1, W48.1, W49.1, W50.1, W51.1, W52.1, W53.1, W54.1, W55.1, W56.1, W57.1, W58.1, W59.1, W60.1, W61.1, W62.1, W63.1, W64.1, W65.1, W66.1, W67.1, W68.1, W69.1, W70.1, W76.1, W77.1, W78.1, W79.1, W80.1, W82.1, W83.1, W84.1, W85.1, W86.1, W87.1, W88.1, W89.1, W90.1, W91.1, W93.1, W95.1, W96.1, W97.1, W98.1, W99.1, W100.1, W101.1, W102.1, W103.1, W104.1, W105.1, W107.1, W108.1, W109.1, W110.1, W111.1, W112.1, W113.1, W114.1, W115.1, W116.1, W117.1, W118.1, W120.1, W121.1, W122.1, W123.1, W124.1, W125.1, W128.1, W128.2, W129.1, W130.1, W130.2, W131.1, W132.1, W133.1, W134.1, W135.1, W136.1, W137.1, W138.1, W139.1, W140.1, W141.1, W142.1, W143.1, W144.1, W145.1, W146.1, W147.1, W148.1, W149.1, W150.1, W151.1, W156.1, W157.1, W162.1, W163.1, W168.1, W169.1, W170.1, W171.1, W176.1, W177.1, W182.1, W183.1, W184.1, W185.1, W194.1, W195.1, W196.1, W197.1, W198.1, W199.1, W200.1, W201.1, W202.1, W203.1, W205.1, W206.1, W207.1, W208.1, W208.2, W209.1, W209.2, W210.1, W211.1 | 213 | - | - | Fil
142.5631.5302 | Fusible BF1, 30 A, 58 Vdc, trous M5, orange | F4 | 1 | 142.5631.5302 | Littelfuse | Fusibles
142.5631.5702 | Fusible BF1, 70 A, 58 Vdc, trous M5, brun | F2 | 1 | 142.5631.5702 | Littelfuse | Fusibles
142.5631.6102 | Fusible BF1, 100 A, 58 Vdc, trous M5, bleu | F3 | 1 | 142.5631.6102 | Littelfuse | Fusibles
166.7000.4502 | Fusible ATC/ATO 5 A, 80 Vdc, Slow blow, beige | F29, F33, F34 | 3 | 166.7000.4502 | Littelfuse | Fusibles
166.7000.5102 | Fusible ATC/ATO 10 A, 80 Vdc, Slow blow, Rouge | F28 | 1 | 166.7000.5102 | Littelfuse | Fusibles
166.7000.5152 | Fusible ATC/ATO 15 A, 80 Vdc, Slow blow, Bleu clair | F30 | 1 | 166.7000.5152 | Littelfuse | Fusibles
166.7000.5302 | Fusible ATC/ATO 30 A, 80 Vdc, Slow blow, Vert | F31, F32 | 2 | 166.7000.5302 | Littelfuse | Fusibles
9005805.80 | Fusible pseudo CNL, 80 A, 80 Vdc | F5, F6 | 2 | 9005805.80 | SIBA | Fusibles
ATC-1 | Fusible ATC/ATO 1 A, 32 Vdc, noir | F12, F13, F14, F15, F19, F20, F21, F22, F23, F24, F25 | 11 | ATC-1 | Eaton Bussmann | Fusibles
ATC-10 | Fusible ATC/ATO 10 A, 32 Vdc, rouge | F9, F10, F11 | 3 | ATC-10 | Eaton Bussmann | Fusibles
ATC-2 | Fusible ATC/ATO 2 A, 32 Vdc, gris | F7, F8, F16, F17, F27 | 5 | ATC-2 | Eaton Bussmann | Fusibles
ATC-7.5 | Fusible ATC/ATO 7.5A, 32 Vdc, Brun | F18, F26 | 2 | ATC-7-1/2 | Eaton Bussmann | Fusibles
CNN250DIN | Fusible CNN 250 A, 80 Vdc | F1 | 1 | CNN250DIN | Mersen | Fusibles
CPA100-0750-BK | Tube thermorétractable, 3/4", 3:1, noir, avec adhésif, 50 mm | HS1, HS2, HS3, HS4, HS5, HS19, HS20, HS24, HS25, HS29, HS31, HS33, HS34, HS40, HS42, HS44, HS45, HS46, HS47, HS48, HS49, HS50, HS51, HS52, HS53, HS54, HS55 | 27 | CPA100-0750-BK | Dunbar | Gaines
CPA100-0750-RD | Tube thermorétractable, 3/4", 3:1, rouge, avec adhésif, 50 mm | HS8, HS9, HS10, HS11, HS12, HS16, HS18, HS21, HS22, HS23, HS26, HS27, HS28, HS30, HS32, HS35, HS36, HS37, HS38, HS39, HS41, HS43 | 22 | CPA100-0750-RD | Dunbar | Gaines
NANS3-CAAZ30AN1 | Scrutateur laser de sécurité nanoScan3, protection 3 mètres, balayage 275°, 128 champs, 24 Vdc, SIL2, Ethernet, USB | B2, B4 | 2 | 1100334 | SICK | LIDAR
NMS1217 | Bande de DELs, RGB, comm. DMX512, 24 VDC, 18 W/m, IP67, revêtement silicone, 10 mètres | EC1 | 1 | NMS1217-0RGBM24NDS025CS1000-PRO-EP-ESD | Colors | Lumieres
MLSE-0300A2NP0 | Capteur de bande magnétique, largeur 30 cm, résolution 1 mm, 0-30 Vdc, M8 4 broches mâles, câble 30 cm, CANopen, pas de terminaison, IP68 | B1, B3 | 2 | MLSE-0300A2NP0 | SICK | Magnetiques
WD-L1C-900KG-261NM-43-1.2KW/34V/AC/IP44-EMB48VDC/M-ENC-READY | Moteur asynchrone 1.2 kW, 32 Vac, 2850 RPM, capteur de vitesse 32 impulsions, frein 48 Vdc, thermistance, (No. de commande : 241141) | M1, M2 | 2 | WD-L1C-900KG-261NM-43-1.2KW/34V/AC/IP44-EMB48VDC/M-ENC-READY | CIMA 1915 | Moteurs
K700-SE-2 | Ordinateur industriel renforcé, Intel Core i7-8700T 35 W, 16 GB DDR4 3200, 128 Go M.2 SSD, 3 x GbE LAN, 6 x USB 3.1 Gen 1, 3 x DP, CAN, 2 x RS-232/485, 4 x DI + 4 x DO, mPCIe, mini-SIM, 9-36 Vdc, MIL-STD-810G | CPU1 | 1 | K700-SE-2 | OnLogic | Ordinateurs
FBS 2-5 | Bloc de jonction PT 2,5, pont enfichable, 2 positions, 24 A, rouge | TBBR1, TBBR3, TBBR5 | 3 | 3030161 | Phoenix Contact | Ponts
FBS 3-5 | Pont enfichable, pas: 5,2 mm, nombre de pôles: 3, longueur: 23 mm, coloris: rouge | TBBR2, TBBR4 | 2 | 3030174 | Phoenix Contact | Ponts
03540503Z | Module POWR-BLOK, porte-fusible ATO, 7 positions, 120 A | FH3, FH4, FH5, FH6 | 4 | 03540503Z | Littelfuse | Porte-fusibles
04980933.X | Porte-fusible MIDI, 3 pos., 200 A, 58 V, vis M5, montage panneau, avec couvercle et sceaux | FH2 | 1 | 04980933.X | Littelfuse | Porte-fusibles
15600-04-20 | Porte-fusible ATC/ATO, 4 pos., 100 A total, 30 A circuit, alim. #10-32 / M5, montage panneau | FH7 | 1 | 15600-04-20 | Eaton Bussmann | Porte-fusibles
5073550 | Porte-fusible ANL 600 A, fixation châssis, vis 5/16" / M8, noir | FH1 | 1 | 5073550 | TBS | Porte-fusibles
2900932 | Relais RIF-2, embase, 12 A, 250 Vcc/Vac, à vis, montage DIN | KB1 | 1 | 2900932 | Phoenix Contact | Relais et contacteurs
2903661 | Relais RIF-2, branchable, 2 circuits, contrôle 48 Vdc, contact 12 A 250 V, indicateur DEL, diode de roue libre | K1 | 1 | 2903661 | Phoenix Contact | Relais et contacteurs
A21CSQ24VDC1.6 | Relais ISO Mini, N.O/N.C., contrôle 24 Vdc 1.6 W, contact 40 A 75 Vdc | K5, K6 | 2 | A21CSQ24VDC1.6 | CIT | Relais et contacteurs
AEV250-MA | Contacteur 900 Vdc, 500 A, bobine 12-24 Vdc, SPST N.O., polarisé, snubber, économiseur, terminaux M8, auxiliaire N.O., montage droit | K2, K3 | 2 | AEV250-MA | Altran Magnetics | Relais et contacteurs
DCNEV150-MA | Contacteur 900 Vdc, 150 A, bobine 9-36 Vdc, terminaux M8, avec fils, contact auxiliaire N.O., montage droit | K4 | 1 | DCNEV150-MA | Littelfuse | Relais et contacteurs
RNMF14FTC120R | Résistance fixe, 120 Ω, 1%, 0,25 W, tolérance 50 ppm/°C, axiale, thru-hole | R1, R2, R3, R4, R5, R7, R8, R9 | 8 | RNMF14FTC120R | Stackpole | Resistances
095-902-535M200 | Câble coaxial, RG316, RP-SMA femelle à RP-SMA mâle, côté plat, 50 ohms, 6 GHz, 2 mètres | WH35 | 1 | 095-902-535M200 | Amphenol RF | RF
095-902-536-036 | Câble coaxial, RG316, RP-SMA femelle à RP-SMA mâle, 50 ohms, 6 GHz, 36 pouces | WH34 | 1 | 095-902-536-036 | Amphenol RF | RF
095-902-536-048 | Câble coaxial, RG316, RP-SMA femelle à RP-SMA mâle, 50 ohms, 6 GHz, 48 pouces | WH3 | 1 | 095-902-536-048 | Amphenol RF | RF
35-210-051-R-900 | Déconnexion batterie SPST, 250 A, 80 V, montage châssis, bornes M8 | S1 | 1 | 35-210-051-R-900 | TE Connectivity | Selecteurs
XB7NG21 | Sélecteur à clé, 2 positions maintenues 90°, 1 x N.O., 250 V 220 mA, montage panneau 22 mm | S4 | 1 | XB7NG21 | Schneider Electric | Selecteurs
110G18 | Connecteur Anderson PP75/PP180, tige de verrou, 2 étages (PP75)/1 étage (PP180) | MEC1, MEC2 | 2 | 110G18 | Anderson Power | Verrous
110G19 | Connecteur Anderson PP75/PP120, tige de verrou, 1 étage | MEC3, MEC4, MEC5, MEC6, MEC7 | 5 | 110G19 | Anderson Power | Verrous
W12P | Connecteur Deutsch, verrou réceptacle, 12 positions, vert | WD26, WD29 | 2 | W12P | TE Connectivity | Verrous
W12S | Connecteur Deutsch, verrou fiche, 12 positions, orange | WD6, WD7, WD30 | 3 | W12S | TE Connectivity | Verrous
W2P | Connecteur Deutsch, verrou réceptacle, 2 positions, vert | WD13, WD16, WD17, WD19, WD22 | 5 | W2P | TE Connectivity | Verrous
W2S | Connecteur Deutsch, verrou fiche, 2 positions, orange | WD12, WD14, WD15, WD18, WD23 | 5 | W2S | TE Connectivity | Verrous
W4P | Connecteur Deutsch, verrou réceptacle, 4 positions, vert | WD24 | 1 | W4P | TE Connectivity | Verrous
W6P | Connecteur Deutsch DT, verrou réceptacle, 6 positions, vert | WD9, WD11, WD21 | 3 | W6P | TE Connectivity | Verrous
W6S | Connecteur Deutsch DT, verrou fiche, 6 positions, orange | WD8, WD10, WD20 | 3 | W6S | TE Connectivity | Verrous
W8P | Connecteur Deutsch, verrou réceptacle, 8 positions, vert | WD25, WD27, WD28 | 3 | W8P | TE Connectivity | Verrous
WM12P | Connecteur Deutsch DTM, verrou receptacle, 12 positions, orange | WD1, WD3 | 2 | WM12P | TE Connectivity | Verrous
WM12S | Connecteur Deutsch DTM, verrou fiche, 12 positions, orange | WD2, WD4 | 2 | WM12S | TE Connectivity | Verrous

## BOM Mécanique
Type | Manufacturier | No. de pièce | Description Française | QTE TOTALE
181 ¦ PLAQUES D'IDENTIFICATIONS | DIVEL INC. | D-0054459 | FICHE SIGNALÉTIQUE - AMR-PL-4650-aau02#### | 1
181 ¦ PLAQUES D'IDENTIFICATIONS | DIVEL INC. | D-0055553 | ID_TAG AMR-PL-4650-aau02#### | 1
181 ¦ PLAQUES D'IDENTIFICATIONS | DIVEL INC. | D-0055554 | BATTERY_TAG | 1
180 ¦ ÉTIQUETTES | DIVEL INC. | D-0055524 | AUTOCOLLANT CADENASSAGE 1'' | 1
180 ¦ ÉTIQUETTES | DIVEL INC. | D-0055527 | AUTOCOLLANT NE PAS MONTER 1-1/2'' | 2
180 ¦ ÉTIQUETTES | DIVEL INC. | D-0055529 | AUTOCOLLANT NOOVELIA 1-5/16" x 8"' | 2
180 ¦ ÉTIQUETTES | DIVEL INC. | D-0055530 | AUTOCOLLANT PENTE ET VOLTAGE | 1
180 ¦ ÉTIQUETTES | DIVEL INC. | D-0055531 | AUTOCOLLANT POINT DE LEVAGE 1-1/4'' | 4
180 ¦ ÉTIQUETTES | DIVEL INC. | D-0055534 | AUTOCOLLANT VÉHICULE AUTOMATIQUE 38MM | 2
180 ¦ ÉTIQUETTES | DIVEL INC. | D-0055539 | DÉPART/ARRÊT | 1
180 ¦ ÉTIQUETTES | DIVEL INC. | D-0055540 | DANGER ÉLECTRIQUE 60V 1'' | 1
140 ¦ FABRICATION ADDITIVE | DIVEL INC. | D-0050448 | CARROSSERIE - CAP E-STOP | 6
140 ¦ FABRICATION ADDITIVE | DIVEL INC. | D-0055091 | DOUBLE MODULE VIDE | 1
140 ¦ FABRICATION ADDITIVE | DIVEL INC. | D-0055151 | PASSE-PAROI IMPRIMÉ POUR PP75 | 1
140 ¦ FABRICATION ADDITIVE | DIVEL INC. | D-0055164 | COUVERCLE POUR CONNECTEUR DE RECHARGE | 1
140 ¦ FABRICATION ADDITIVE | DIVEL INC. | D-0055167 | SUPPORT CONNECTEUR DE RECHARGE | 1
140 ¦ FABRICATION ADDITIVE | DIVEL INC. | D-0055261 | CAPUCHON POUR CONNECTEUR DEUTSCH 8 PINS | 3
140 ¦ FABRICATION ADDITIVE | DIVEL INC. | D-0055263 | CAPUCHON POUR CONNECTEUR DEUTSCH 4 PINS | 1
140 ¦ FABRICATION ADDITIVE | DIVEL INC. | D-0055333 | PI - BOITIER DEL DEUTSCH ET RAIL DIN VERTICAL | 1
131 ¦ PIÈCES USINÉES | DIVEL INC. | A-0008981 | BRAS DE SUSPENSION ARRIÈRE - CORPS | 1
131 ¦ PIÈCES USINÉES | DIVEL INC. | A-0009800 | CHÂSSIS PL4650-V2 | 1
131 ¦ PIÈCES USINÉES | DIVEL INC. | A-0009856 | BRAS DE SUSPENSION - CORPS PIVOT USINÉ GAUCHE | 1
131 ¦ PIÈCES USINÉES | DIVEL INC. | A-0009857 | BRAS DE SUSPENSION - CORPS PIVOT USINÉ DROIT | 1
131 ¦ PIÈCES USINÉES | DIVEL INC. | D-0049716 | ARBRE PIVOT SUSPENSION | 3
131 ¦ PIÈCES USINÉES | DIVEL INC. | D-0049717 | PALIER PIVOT SUSPENSION | 3
131 ¦ PIÈCES USINÉES | DIVEL INC. | D-0049718 | CALLE PALIER PIVOT SUSPENSION | 3
131 ¦ PIÈCES USINÉES | DIVEL INC. | D-0050086 | BUTÉE ROULEMENT PIVOT SUSPENSION | 3
131 ¦ PIÈCES USINÉES | DIVEL INC. | D-0050417 | BT - SUPPORT BOBINE DE RECHARGE | 1
131 ¦ PIÈCES USINÉES | DIVEL INC. | D-0053683 | PLAQUETTE ADAPTEUR ENCODEUR SAFETY | 2
131 ¦ PIÈCES USINÉES | DIVEL INC. | D-0053993 | PLAQUE SUPPORT SUSPENSION V2 | 3
131 ¦ PIÈCES USINÉES | DIVEL INC. | D-0054318 | BRAS DE SUSPENSION - MOTEUR GAUCHE | 1
131 ¦ PIÈCES USINÉES | DIVEL INC. | D-0054322 | BRAS DE SUSPENSION - MOTEUR DROIT | 1
131 ¦ PIÈCES USINÉES | DIVEL INC. | D-0054448 | CIBLE FIXATION MAGNÉTIQUE CARROSSERIE | 20
131 ¦ PIÈCES USINÉES | DIVEL INC. | D-0054735 | ESPACEUR POUR ROULETTE | 8
131 ¦ PIÈCES USINÉES | DIVEL INC. | D-0055358 | SUPPORT HAUT ISOLANT POUR ORDINATEUR | 1
131 ¦ PIÈCES USINÉES | DIVEL INC. | D-0055359 | SUPPORT BAS ISOLANT POUR ORDINATEUR | 1
131 ¦ PIÈCES USINÉES | DIVEL INC. | D-0055961 | SPACER LECTEUR MAGNÉTIQUE | 2
121 ¦ PIÈCES PLIÉES | DIVEL INC. | D-0050007 | RENFORT INTERNE AVANT - TÔLE | 1
121 ¦ PIÈCES PLIÉES | DIVEL INC. | D-0050018 | RENFORT EXTÉRIEUR ARRIÈRE - TÔLE | 1
121 ¦ PIÈCES PLIÉES | DIVEL INC. | D-0050077 | RENFORT INTERNE ARRIÈRE - TÔLE | 1
121 ¦ PIÈCES PLIÉES | DIVEL INC. | D-0050131 | CAPAGE ROUE LIBRE AVANT | 2
121 ¦ PIÈCES PLIÉES | DIVEL INC. | D-0050316 | BRACKET CARROSSERIE PL - COIN BAS | 8
121 ¦ PIÈCES PLIÉES | DIVEL INC. | D-0050413 | BT - CÔTÉ | 2
121 ¦ PIÈCES PLIÉES | DIVEL INC. | D-0050416 | BT - SUPPORT BATTERIES | 2
121 ¦ PIÈCES PLIÉES | DIVEL INC. | D-0050420 | BT - CROCHET DE LEVAGE | 2
121 ¦ PIÈCES PLIÉES | DIVEL INC. | D-0051124 | SUPPORT POUR CARROSSERIE CÔTÉ BAS | 10
121 ¦ PIÈCES PLIÉES | DIVEL INC. | D-0053995 | CHÂSSIS V2 - INTÉRIEUR CENTRE GAUCHE | 1
121 ¦ PIÈCES PLIÉES | DIVEL INC. | D-0053997 | CHÂSSIS V2 - CADRE FIXE GAUCHE | 1
121 ¦ PIÈCES PLIÉES | DIVEL INC. | D-0053998 | CHÂSSIS V2 - INTÉRIEUR CENTRE DROIT | 1
121 ¦ PIÈCES PLIÉES | DIVEL INC. | D-0053999 | CHÂSSIS V2 - CADRE FIXE DROIT | 1
121 ¦ PIÈCES PLIÉES | DIVEL INC. | D-0054001 | SUPPORT BALAYEUR LASER - PIÈCE MOBILE | 2
121 ¦ PIÈCES PLIÉES | DIVEL INC. | D-0054007 | PLAQUE DE FOND CÔTÉ | 2
121 ¦ PIÈCES PLIÉES | DIVEL INC. | D-0054008 | CHÂSSIS V2 - CADRE ARRIÈRE | 1
121 ¦ PIÈCES PLIÉES | DIVEL INC. | D-0054009 | CHÂSSIS V2 - CADRE AVANT | 1
121 ¦ PIÈCES PLIÉES | DIVEL INC. | D-0054010 | CHÂSSIS V2 - PIÈCE CENTRALE | 1
121 ¦ PIÈCES PLIÉES | DIVEL INC. | D-0054029 | BRACKET CARROSSERIE PL - COIN HAUT 1B | 4
121 ¦ PIÈCES PLIÉES | DIVEL INC. | D-0054031 | CHÂSSIS V2 - INTÉRIEUR AVANT GAUCHE | 1
121 ¦ PIÈCES PLIÉES | DIVEL INC. | D-0054042 | CHÂSSIS V2 - INTÉRIEUR AVANT DROIT | 1
121 ¦ PIÈCES PLIÉES | DIVEL INC. | D-0054092 | CHÂSSIS V2 - CAPAGE ENCODEUR | 2
121 ¦ PIÈCES PLIÉES | DIVEL INC. | D-0054253 | SUPPORT BALAYEUR LASER - PIÈCE FIXE | 2
121 ¦ PIÈCES PLIÉES | DIVEL INC. | D-0054269 | RENFORT EXTERNE CÔTÉ - TÔLE | 2
121 ¦ PIÈCES PLIÉES | DIVEL INC. | D-0054272 | CHÂSSIS V2 - INTÉRIEUR ARRIÈRE DROIT | 1
121 ¦ PIÈCES PLIÉES | DIVEL INC. | D-0054273 | CHÂSSIS V2 - INTÉRIEUR ARRIÈRE GAUCHE | 1
121 ¦ PIÈCES PLIÉES | DIVEL INC. | D-0054278 | BRACKET CARROSSERIE PL - COIN HAUT 1A | 4
121 ¦ PIÈCES PLIÉES | DIVEL INC. | D-0054279 | BRACKET CARROSSERIE PL - COIN HAUT 2A | 4
121 ¦ PIÈCES PLIÉES | DIVEL INC. | D-0054284 | BRACKET CARROSSERIE PL - CÔTÉ HAUT 1A | 6
121 ¦ PIÈCES PLIÉES | DIVEL INC. | D-0054285 | BRACKET CARROSSERIE PL - CÔTÉ HAUT 2A | 4
121 ¦ PIÈCES PLIÉES | DIVEL INC. | D-0054287 | BRACKET CARROSSERIE PL - CÔTÉ HAUT 1B | 6
121 ¦ PIÈCES PLIÉES | DIVEL INC. | D-0054288 | BRACKET CARROSSERIE PL - CÔTÉ HAUT 2B | 4
121 ¦ PIÈCES PLIÉES | DIVEL INC. | D-0054292 | BRACKET CARROSSERIE PL - COIN HAUT 2B | 4
121 ¦ PIÈCES PLIÉES | DIVEL INC. | D-0054295 | PLAQUE ÉLECTRIQUE ARRIÈRE | 1
121 ¦ PIÈCES PLIÉES | DIVEL INC. | D-0054296 | SUPPORT PLAQUE ÉLECTRIQUE ARRIÈRE 1 | 1
121 ¦ PIÈCES PLIÉES | DIVEL INC. | D-0054297 | SUPPORT PLAQUE ÉLECTRIQUE ARRIÈRE 2 | 1
121 ¦ PIÈCES PLIÉES | DIVEL INC. | D-0054301 | PLAQUE DIAGNOSTIQUE ÉLECTRIQUE | 1
121 ¦ PIÈCES PLIÉES | DIVEL INC. | D-0054310 | SUPPORT RFID | 2
121 ¦ PIÈCES PLIÉES | DIVEL INC. | D-0054317 | SUPPORT LECTEUR MAGNÉTIQUE | 2
121 ¦ PIÈCES PLIÉES | DIVEL INC. | D-0054325 | SUPPORT À GOULOTTE COIN EXTÉRIEUR | 2
121 ¦ PIÈCES PLIÉES | DIVEL INC. | D-0054957 | SUPPORT CONNECTEUR 2X PP180 | 2
121 ¦ PIÈCES PLIÉES | DIVEL INC. | D-0054986 | ÉQUERRE DE CADENASSAGE | 1
121 ¦ PIÈCES PLIÉES | DIVEL INC. | D-0055093 | BOITIER ÉLEC. - PLAQUE DE FOND | 1
121 ¦ PIÈCES PLIÉES | DIVEL INC. | D-0055095 | BOITIER ÉLEC. - CÔTÉ GAUCHE | 1
121 ¦ PIÈCES PLIÉES | DIVEL INC. | D-0055098 | BOITIER ÉLEC. - CÔTÉ DROIT | 1
121 ¦ PIÈCES PLIÉES | DIVEL INC. | D-0055103 | BOITIER ÉLEC. - TABLETTE | 1
121 ¦ PIÈCES PLIÉES | DIVEL INC. | D-0055106 | BOITIER ÉLEC. - MONTANT TABLETTE | 2
121 ¦ PIÈCES PLIÉES | DIVEL INC. | D-0058161 | PENTURE POUR RELAIS ET BORNIER | 1
112 ¦ PIÈCES DÉCOUPÉES SCIE | DIVEL INC. | D-0050065 | BLOC VISSAGE - ACIER ROULÉ À CHAUD, BARRE CARRÉ 1" X 1" X 1.5" LG. | 18
111 ¦ PIÈCES DÉCOUPÉES LASER | DIVEL INC. | D-0049970 | BRAS DE SUSPENSION - PLAQUE ROUE LIBRE | 3
111 ¦ PIÈCES DÉCOUPÉES LASER | DIVEL INC. | D-0049971 | BRAS DE SUSPENSION - RENFORT ROUE LIBRE | 3
111 ¦ PIÈCES DÉCOUPÉES LASER | DIVEL INC. | D-0050046 | BRAS DE SUSPENSION ARRIÈRE - CORPS PIVOT | 1
111 ¦ PIÈCES DÉCOUPÉES LASER | DIVEL INC. | D-0050132 | RONDELLE DE SERRAGE AXIAL PIVOT | 3
111 ¦ PIÈCES DÉCOUPÉES LASER | DIVEL INC. | D-0050412 | BT - PLAQUE DE FOND | 1
111 ¦ PIÈCES DÉCOUPÉES LASER | DIVEL INC. | D-0050414 | BT - SÉPARATEUR 1 | 2
111 ¦ PIÈCES DÉCOUPÉES LASER | DIVEL INC. | D-0050415 | BT - SÉPARATEUR MILIEU | 2
111 ¦ PIÈCES DÉCOUPÉES LASER | DIVEL INC. | D-0050419 | BT - PIÈCE VISSAGE SUPPORT BOBINE | 1
111 ¦ PIÈCES DÉCOUPÉES LASER | DIVEL INC. | D-0051088 | BRACKET CARROSSERIE PL - CÔTÉ BAS | 10
111 ¦ PIÈCES DÉCOUPÉES LASER | DIVEL INC. | D-0053996 | CHÂSSIS V2 - PLAQUE DE FOND | 1
111 ¦ PIÈCES DÉCOUPÉES LASER | DIVEL INC. | D-0054298 | PLAQUE PASSE PAROI - BATTERIE | 1
111 ¦ PIÈCES DÉCOUPÉES LASER | DIVEL INC. | D-0054299 | PLAQUE PASSE PAROI - MOTEUR CENTRE | 2
111 ¦ PIÈCES DÉCOUPÉES LASER | DIVEL INC. | D-0054300 | PLAQUE PASSE PAROI - MOTEUR CÔTÉ | 2
111 ¦ PIÈCES DÉCOUPÉES LASER | DIVEL INC. | D-0054307 | PLAQUE PASSE PAROI - CÔTÉ EXT. AV. | 2
111 ¦ PIÈCES DÉCOUPÉES LASER | DIVEL INC. | D-0054308 | PLAQUE PASSE PAROI - CÔTÉ EXT. ARR. | 2
111 ¦ PIÈCES DÉCOUPÉES LASER | DIVEL INC. | D-0054309 | PLAQUE PASSE PAROI - AVANT INTÉRIEUR | 2
111 ¦ PIÈCES DÉCOUPÉES LASER | DIVEL INC. | D-0054320 | BRAS DE SUSPENSION - CORPS PIVOT | 2
111 ¦ PIÈCES DÉCOUPÉES LASER | DIVEL INC. | D-0054982 | SUPPORT D'INTERFACE POUR DISJONCTEUR | 1
111 ¦ PIÈCES DÉCOUPÉES LASER | DIVEL INC. | D-0055284 | PLAQUE ADAPTEUR ENCODEUR MOTEUR | 2
111 ¦ PIÈCES DÉCOUPÉES LASER | DIVEL INC. | D-0055405 | PLAQUE GAUCHE COMPOSANTS BATTERIE | 1
111 ¦ PIÈCES DÉCOUPÉES LASER | DIVEL INC. | D-0055406 | PLAQUE DE FOND POUR COMPOSANT BATTERIE | 1
111 ¦ PIÈCES DÉCOUPÉES LASER | DIVEL INC. | D-0055407 | PLAQUE ARRIÈRE COMPOSANTS BATTERIE | 1
111 ¦ PIÈCES DÉCOUPÉES LASER | DIVEL INC. | D-0055408 | PLAQUE DROITE COMPOSANTS BATTERIE | 1
103 ¦ ASSEMBLAGE FOURNISSEUR | DIVEL INC. | A-0009055 | CARROSSERIE PL - ASS. COIN BAS BALAYEUR | 2
103 ¦ ASSEMBLAGE FOURNISSEUR | DIVEL INC. | A-0009057 | CARROSSERIE PL - ASS. CÔTÉ BAS - LG 6 | 2
103 ¦ ASSEMBLAGE FOURNISSEUR | DIVEL INC. | A-0009059 | CARROSSERIE PL - ASS. CÔTÉ BAS - LG 4 | 2
103 ¦ ASSEMBLAGE FOURNISSEUR | DIVEL INC. | A-0009081 | CARROSSERIE PL - ASS. COIN BAS SANS BALAYEUR | 2
103 ¦ ASSEMBLAGE FOURNISSEUR | DIVEL INC. | A-0009807 | CARROSSERIE PLx6 - ASS. CÔTÉ HAUT | 2
103 ¦ ASSEMBLAGE FOURNISSEUR | DIVEL INC. | A-0009808 | CARROSSERIE PL4x - ASS. ARRIÈRE HAUT | 1
103 ¦ ASSEMBLAGE FOURNISSEUR | DIVEL INC. | A-0009809 | CARROSSERIE PL4x - ASS. AVANT HAUT | 1
103 ¦ ASSEMBLAGE FOURNISSEUR | DIVEL INC. | A-0009815 | CARROSSERIE PL - ASS. COIN HAUT | 4
025 ¦ QUINCAILLERIE ELECTRIQUE | AMPHENOL | MUSB2E151015BP | CAPUCHON PROTECTEUR POUR USB | 1
025 ¦ QUINCAILLERIE ELECTRIQUE | ANDERSON | 1464G2 | PASSE-PAROI POUR PP120 3 PÔLES | 2
025 ¦ QUINCAILLERIE ELECTRIQUE | MOUSER | CP-RJ45 | CAPUCHON DE PROTECTION RJ45 | 1
025 ¦ QUINCAILLERIE ELECTRIQUE | WURTH ELEKTRONIK | 726851001 | CAPUCHON PROTECTEUR POUR HDMI | 1
023 ¦ COMPOSANTE ELECTRONIQUE | LITTELFUSE | 03540519Z | SUPPORT DE MONTAGE POUR BLOC MODULAIRE | 3
023 ¦ COMPOSANTE ELECTRONIQUE | LITTELFUSE | 03540523Z | VERROU DE BLOC MODULAIRE LITTELFUSE | 14
018 ¦ COMPOSANTES MECANIQUES | ESSENTRA COMPONENTS | GR3250A | GROMMET SBR BLACK, Ø0.5" HOLE, 1/8" THK., Ø3/8" ID, Ø5/8" OD | 2
018 ¦ COMPOSANTES MECANIQUES | HAMILTON CASTERS | S-ZFHS-5DB70 | KINGPINLESS SWIVEL CASTER, 5'' X 2'' WHEEL, 6-3/4'' HEIGHT, SEALED BALL BEARING | 4
018 ¦ COMPOSANTES MECANIQUES | MCMASTER | 5862K107 | NEODYMIUM MAGNET 1/8" X Ø1", THROUHG THICKNESS | 20
018 ¦ COMPOSANTES MECANIQUES | MCMASTER | 7565K77 | PUSH IN CABLE HOLDER, 1" BUNDLE, FOR Ø1/4" X MAX 3/8" | 4
018 ¦ COMPOSANTES MECANIQUES | MCMASTER | 8510k22 | RUBBER TRIM 1/4 X 5/16 | 4
018 ¦ COMPOSANTES MECANIQUES | MCMASTER | 90692A719 | SLOTTED SPRING PIN, Ø3/16 X 3/8 LG, ZINC PLATED STEEL | 59
018 ¦ COMPOSANTES MECANIQUES | MCMASTER | 90720A460 | RIVET ÉCROU ANTI-ROTATION 1/4-20 POUR 0.085-0.145"ÉP. | 101
018 ¦ COMPOSANTES MECANIQUES | MCMASTER | 9309K57 | PUSH-IN BUMPER 3/8" H X 15/64" ID | 18
018 ¦ COMPOSANTES MECANIQUES | MCMASTER | 93275K127 | BANDE DE MOUSSE POLYURÉTHANE, AUTOCOLLANTE, 1/8 ÉP. 3/8 LRG. | 4
018 ¦ COMPOSANTES MECANIQUES | MCMASTER | 93560A180 | ÉCROU À SOUDER 1/2"-13 UNC | 16
018 ¦ COMPOSANTES MECANIQUES | MCMASTER | 93886A140 | THUMB NUT 1/4-20, PLASTIC HEAD | 4
018 ¦ COMPOSANTES MECANIQUES | MCMASTER | 93945K11 | DAMPING SANDWICH MOUNT WITH STUD AND INSERT, 1/4-20, NEOPRENE, 15 LB | 2
018 ¦ COMPOSANTES MECANIQUES | MCMASTER | 94052A133 | SCREW-HEAD MOUNT KNOB, KNURLED, ACETAL, FOR 1/4 SCREW, 3/4 OD, BLACK | 4
018 ¦ COMPOSANTES MECANIQUES | MCMASTER | 9657K309 | RESSORT DE COMPRESSION, ID 0.39, OD 0.48, 1.0 LG, 12 LB | 4
018 ¦ COMPOSANTES MECANIQUES | MCMASTER | 97447A045 | RIVET ALUMINIUM 3/16, ÉP.1/16-1/8, PERCER NO.11 | 4
018 ¦ COMPOSANTES MECANIQUES | MCMASTER | 97447A050 | RIVET ALUMINIUM 3/16, ÉP.1/8-1/4, PERCER NO.11 | 33
018 ¦ COMPOSANTES MECANIQUES | MCMASTER | 97526A411 | RIVET ALUMINIUM NOIR 3/16" X 0.250" | 2
018 ¦ COMPOSANTES MECANIQUES | MCMASTER | 98296A916 | GOUPILLE FENDUE 3/16" X 1 3/4" LG. | 1
018 ¦ COMPOSANTES MECANIQUES | MCMASTER | 98381A714 | DOWEL PIN 1/2 X 1-1/4, 4037-4140 ALLOY | 4
018 ¦ COMPOSANTES MECANIQUES | MCMASTER | 99142A665 | ANNEAU DE RETENUE INTERNE DIAM. 3-1/4" | 3
018 ¦ COMPOSANTES MECANIQUES | PHOENIX CONTACT | 0801733 | RAIL DIN 35MM X 7.5MM | 4
018 ¦ COMPOSANTES MECANIQUES | PHOENIX CONTACT | 3240192 | GOULOTTE 40 X 60 MM | 7
018 ¦ COMPOSANTES MECANIQUES | PHOENIX CONTACT | 3240263 | GOULOTTE PASSAGE DE FIL 60 MM X 100 MM | 12
018 ¦ COMPOSANTES MECANIQUES | RICHELIEU | CSR34 | ÉQUERRE EN ACIER, ZINC, 3/4 X 3/4 | 1
018 ¦ COMPOSANTES MECANIQUES | SICK | BEF-WNL01MPA | BRACKET DE FIXATION HORIZONTAL POUR LECTEUR MAGNÉTIQUE MLS | 4
018 ¦ COMPOSANTES MECANIQUES | SKF | GEZ-200-ESX-2LS | ROTULE LISSE RADIAL SANS MAINTENANCE ID 2" OD 3-3/16" | 6
018 ¦ COMPOSANTES MECANIQUES | TWK | ZMS58-S-H0-K01 | TORQUE SUPPORT FOR Ø58MM SERIES, SYNCHRONISER FLANGE, NO HEIGHT ADAPTER | 2
018 ¦ COMPOSANTES MECANIQUES | EXTREME MAX | 3005.2172.25 | GROMMET 2" | 4
015 ¦ BOULONNERIE | MCMASTER | 90385A199 | ROUND HEAD SELF TAPPING SCREW, NO.8 X 1 PO LG. | 2
015 ¦ BOULONNERIE | MCMASTER | 90631A411 | ÉCROU AUTOBLOQUANT A GARNITURE EN NYLON #10-32 | 3
015 ¦ BOULONNERIE | MCMASTER | 92220A252 | LOW-PROFILE SHCS 3/8"-16 X 3/4" FULLY THREADED, BLACK OXYDE | 6
015 ¦ BOULONNERIE | MCMASTER | 92316A536_ | FLANGED HEX CAP SCREW, GRADE 8, BLACK PHOSPHATE, 1/4-20 X 1/2" | 18
015 ¦ BOULONNERIE | MCMASTER | 92316A540 | FLANGED HEX CAP SCREW, GRADE 8, BLACK PHOSPHATE, 1/4-20 X 3/4" | 4
015 ¦ BOULONNERIE | MCMASTER | 92316A624 | FLANGED HEX CAP SCREW, GRADE 8, BLACK PHOSPHATE, 3/8-16 X 1" | 89
015 ¦ BOULONNERIE | MCMASTER | 92785A333 | SET SCREW 10-32 X 5/16 LG., CONE POINT, SS 18-8 | 8
015 ¦ BOULONNERIE | MCMASTER | 93560A160 | STEEL HEX WELD NUT, 3/8-16, FOR HOLE 35/64"DIA. | 8
015 ¦ BOULONNERIE | MCMASTER | 94945A205_ | HIGH STRENGTH THIN HEX NUT, NYLON INSERT, 1/4-20 | 12
015 ¦ BOULONNERIE | MCMASTER | 96660A173 | FLANGED BUTTON 1/4-20 X 1" FULLY THREADED, ZINC-PLATED | 2
015 ¦ BOULONNERIE | MCMASTER | 97131A110 | HEX NYLON LOCKNUT, M4, CLASS 8, ZINC PLATED | 1
015 ¦ BOULONNERIE | MCMASTER | 97135A210_ | ÉCROU AUTOBLOQUANT À GARNITURE EN NYLON, GR. 8, CHROMATE PLATED, 1/4-20 | 74
015 ¦ BOULONNERIE | MCMASTER | 97135A220 | ÉCROU AUTOBLOQUANT À GARNITURE EN NYLON, GR. 8, CHROMATE PLATED, 5/16-18 | 2
015 ¦ BOULONNERIE | MCMASTER | 99461A120 | THREAD-FORMING SCREW, TRI-LOBE, #4-20 X 3/8''LG | 2
015 ¦ BOULONNERIE | MCMASTER | 99461A240 | THREAD-FORMING SCREW, TRI-LOBE, #6-19 X 1/2''LG | 2
015 ¦ BOULONNERIE | ND | FSHCS 0.25-20x0.5x0.5-HX-BO | FLAT SOCKET HEAD CAP HEAD SCREW 82°, 1/4-20 X 0.5'' LG, FULLY THREADED, GRADE 5, BLACK OXIDE | 4
015 ¦ BOULONNERIE | ND | FSHCS 0.25-20x0.75x0.75-HX-BO | FLAT SOCKET HEAD CAP HEAD SCREW 82°, 1/4-20 X 0.75'' LG, FULLY THREADED, GRADE 5, BLACK OXIDE | 4
015 ¦ BOULONNERIE | ND | FSHCS 0.25-20x1x1-HX-BO | FLAT SOCKET HEAD CAP HEAD SCREW 82°, 1/4-20 X 1'' LG, FULLY THREADED, GRADE 5, BLACK OXIDE | 20
015 ¦ BOULONNERIE | ND | FSHCS M3x8x8-HX-BO | FLAT SOCKET HEAD CAP SCREW 90°, M3 X 8MM LG, FULLY THREADED, CLASS 10.9, ISO 10642, BLACK OXIDE | 10
015 ¦ BOULONNERIE | ND | FSHCS M4x12x12-HX-BO | FLAT SOCKET HEAD CAP SCREW 90°, M4 X 12MM LG, FULLY THREADED, CLASS 10.9, ISO 10642, BLACK OXIDE | 12
015 ¦ BOULONNERIE | ND | FSHCS M4X12X12-ZP | FLAT SOCKET HEAD CAP SCREW 90°, M4 X 12MM LG, FULLY THREADED, CLASS 10.9, ISO 10642, ZINC PLATED | 4
015 ¦ BOULONNERIE | ND | FW #10 | FLAT WASHER FOR BOLT #10, 0.219 X 0.5, ASME B18.21.1, BLACK OXIDE | 25
015 ¦ BOULONNERIE | ND | FW #6 | FLAT WASHER FOR BOLT #6, 0.156 X 0.375, ASME B18.21.1, BLACK OXIDE | 20
015 ¦ BOULONNERIE | ND | FW #8 | FLAT WASHER FOR BOLT #8, 0.188 X 0.438, ASME B18.21.1, BLACK OXIDE | 11
015 ¦ BOULONNERIE | ND | FW 0,25 | FLAT WASHER FOR BOLT 1/4, 0.281 X 0.625, ASME B18.21.1, BLACK OXIDE | 232
015 ¦ BOULONNERIE | ND | FW 0,3125 | FLAT WASHER FOR BOLT 5/16, 0.344 X 0.688, ASME B18.21.1, BLACK OXIDE | 2
015 ¦ BOULONNERIE | ND | FW 0,5 | FLAT WASHER FOR BOLT 1/2, 0.531 X 1.062, ASME B18.21.1, BLACK OXIDE | 8
015 ¦ BOULONNERIE | ND | FW M4 | FLAT WASHER FOR BOLT M4, ISO 7089, BLACK OXIDE | 7
015 ¦ BOULONNERIE | ND | FW M5 | FLAT WASHER FOR BOLT M5, ISO 7089, BLACK OXIDE | 4
015 ¦ BOULONNERIE | ND | HHCS 0.5000-13x2.25x1.25-BO | HEX HEAD CAP SCREW, 1/2-13 X 2.25'' LG, X 1.25'' THREAD LENGHT, GRADE 8, BLACK OXIDE | 8
015 ¦ BOULONNERIE | ND | HNUT M5-0.8-D-BO | HEX NUT, M5, CLASS 8, BLACK OXIDE | 4
015 ¦ BOULONNERIE | ND | HX-SHCS 0.25-20x0.5x0.5-N | SOCKET HEAD CAP SCREW, 1/4-20 X 1/2'' LG, GRADE 8 | 12
015 ¦ BOULONNERIE | ND | HX-SHCS 0.25-20x1x1-N | SOCKET HEAD CAP SCREW, 1/4-20 X 1'' LG, ASTM A574 | 24
015 ¦ BOULONNERIE | ND | LSHNUT 0.138-32-D-BO | LOW STRENGHT HEX NUT, #6-32, BLACK OXIDE | 4
015 ¦ BOULONNERIE | ND | LW 0.25 | SPLIT LOCK WASHER FOR BOLT 1/4, ASME B18.21.1 | 24
015 ¦ BOULONNERIE | ND | LW M10 | SPLIT LOCK WASHER FOR BOLT M10, DIN 127B | 16
015 ¦ BOULONNERIE | ND | SBHCS 0.138-32x0.375-HX-BO | HEX SOCKET BUTTON HEAD CAP SCREW, #6-32 X 0.375'' LG, FULLY THREADED, GRADE 5, BLACK OXIDE | 20
015 ¦ BOULONNERIE | ND | SBHCS 0.138-32x0.5-HX-BO | HEX SOCKET BUTTON HEAD CAP SCREW, #6-32 X 0.5'' LG, FULLY THREADED, GRADE 5, BLACK OXIDE | 4
015 ¦ BOULONNERIE | ND | SBHCS 0.25-20x0.375-HX-BO | HEX SOCKET BUTTON HEAD CAP SCREW, 1/4-20 X 0.375'' LG, FULLY THREADED, GRADE 5, BLACK OXIDE | 2
015 ¦ BOULONNERIE | ND | SBHCS 0.25-20x1-HX-BO | HEX SOCKET BUTTON HEAD CAP SCREW, 1/4-20 X 1'' LG, FULLY THREADED, GRADE 5, BLACK OXIDE | 2
015 ¦ BOULONNERIE | ND | SBHCS 0.3125-18x0.75-HX-BO | HEX SOCKET BUTTON HEAD CAP SCREW, 5/16-18 X 0.75'' LG, FULLY THREADED, GRADE 5, BLACK OXIDE | 2
015 ¦ BOULONNERIE | ND | SBHCS M3x10-HX-BO | HEX SOCKET BUTTON HEAD CAP SCREW, M3 X 10MM LG, FULLY THREADED, CLASS 10.9, ISO 7380, BLACK OXIDE | 2
015 ¦ BOULONNERIE | ND | SBHCS M4x12-HX-BO | HEX SOCKET BUTTON HEAD CAP SCREW, M4 X 12MM LG, FULLY THREADED, CLASS 10.9, ISO 7380, BLACK OXIDE | 6
015 ¦ BOULONNERIE | ND | SHCS 0.138-32x0.25x0.25-HX-BO | SOCKET HEAD CAP SCREW, #6-32 X 0.25'' LG, FULLY THREADED, GRADE 8, BLACK OXIDE | 8
015 ¦ BOULONNERIE | ND | SHCS 0.138-32x0.375x0.375-HX-BO | SOCKET HEAD CAP SCREW, #6-32 X 0.375'' LG, FULLY THREADED, GRADE 8, BLACK OXIDE | 24
015 ¦ BOULONNERIE | ND | SHCS 0.138-40x0.875x0.875-HX-BO | SOCKET HEAD CAP SCREW, #6-40 X 0.875'' LG, FULLY THREADED, GRADE 8, BLACK OXIDE | 2
015 ¦ BOULONNERIE | ND | SHCS 0.164-32x0.3125x0.3125-HX-BO | SOCKET HEAD CAP SCREW, #8-32 X 0.3125'' LG, FULLY THREADED, GRADE 8, BLACK OXIDE | 10
015 ¦ BOULONNERIE | ND | SHCS 0.164-32x0.375x0.375-HX-BO | SOCKET HEAD CAP SCREW, #8-32 X 0.375'' LG, FULLY THREADED, GRADE 8, BLACK OXIDE | 3
015 ¦ BOULONNERIE | ND | SHCS 0.164-32x0.5x0.5-HX-BO | SOCKET HEAD CAP SCREW, #8-32 X 0.5'' LG, FULLY THREADED, GRADE 8, BLACK OXIDE | 2
015 ¦ BOULONNERIE | ND | SHCS 0.164-32x0.625x0.625-HX-BO | SOCKET HEAD CAP SCREW, #8-32 X 0.625'' LG, FULLY THREADED, GRADE 8, BLACK OXIDE | 7
015 ¦ BOULONNERIE | ND | SHCS 0.164-32x0.75x0.75-HX-BO | SOCKET HEAD CAP SCREW, #8-32 X 0.75'' LG, FULLY THREADED, GRADE 8, BLACK OXIDE | 1
015 ¦ BOULONNERIE | ND | SHCS 0.164-32x1.125x1.125-HX-BO | SOCKET HEAD CAP SCREW, #8-32 X 1.125'' LG, FULLY THREADED, GRADE 8, BLACK OXIDE | 2
015 ¦ BOULONNERIE | ND | SHCS 0.19-32x0.25x0.25-HX-BO | SOCKET HEAD CAP SCREW, #10-32 X 0.25'' LG, FULLY THREADED, GRADE 8, BLACK OXIDE | 29
015 ¦ BOULONNERIE | ND | SHCS 0.19-32x0.3125x0.3125-HX-BO | SOCKET HEAD CAP SCREW, #10-32 X 0.3125'' LG, FULLY THREADED, GRADE 8, BLACK OXIDE | 3
015 ¦ BOULONNERIE | ND | SHCS 0.19-32x0.375x0.375-HX-BO | SOCKET HEAD CAP SCREW, #10-32 X 0.375'' LG, FULLY THREADED, GRADE 8, BLACK OXIDE | 8
015 ¦ BOULONNERIE | ND | SHCS 0.19-32x0.375x0.375-HX-N | HEX SOCKET HEAD CAP SCREW, #10-32 X 0.375'' LG, FULLY THREADED, GRADE 8 | 20
015 ¦ BOULONNERIE | ND | SHCS 0.19-32x0.625x0.625-HX-BO | SOCKET HEAD CAP SCREW, #10-32 X 0.625'' LG, FULLY THREADED, GRADE 8, BLACK OXIDE | 6
015 ¦ BOULONNERIE | ND | SHCS 0.19-32x1.625x1.25-HX-BO | SOCKET HEAD CAP SCREW, #10-32 X 1.625'' LG, X 1.25'' THREAD LENGHT, GRADE 8, BLACK OXIDE | 3
015 ¦ BOULONNERIE | ND | SHCS 0.25-20x0.375x0.375-HX-BO | SOCKET HEAD CAP SCREW, 1/4-20 X 0.375'' LG, FULLY THREADED, GRADE 8, BLACK OXIDE | 4
015 ¦ BOULONNERIE | ND | SHCS 0.25-20x0.5x0.5-HX-BO | SOCKET HEAD CAP SCREW, 1/4-20 X 0.5'' LG, FULLY THREADED, GRADE 8, BLACK OXIDE | 4
015 ¦ BOULONNERIE | ND | SHCS 0.25-20x0.75x0.75-HX-BO | SOCKET HEAD CAP SCREW, 1/4-20 X 0.75'' LG, FULLY THREADED, GRADE 8, BLACK OXIDE | 92
015 ¦ BOULONNERIE | ND | SHCS 0.25-20x0.875x0.875-HX-BO | SOCKET HEAD CAP SCREW, 1/4-20 X 0.875'' LG, FULLY THREADED, GRADE 8, BLACK OXIDE | 12
015 ¦ BOULONNERIE | ND | SHCS 0.25-20x1.5x1.5-HX-BO | SOCKET HEAD CAP SCREW, 1/4-20 X 1.5'' LG, FULLY THREADED, GRADE 8, BLACK OXIDE | 8
015 ¦ BOULONNERIE | ND | SHCS 0.25-20x1x1-HX-BO | SOCKET HEAD CAP SCREW, 1/4-20 X 1'' LG, FULLY THREADED, GRADE 8, BLACK OXIDE | 46
015 ¦ BOULONNERIE | ND | SHCS M10x40x40HX-N | HEX SOCKET HEAD CAP SCREW, M10 X 40MM LG, FULLY THREADED, CLASS 12.9, ISO 4762 | 16
015 ¦ BOULONNERIE | ND | SHCS M4x16x16HX-BO | HEX SOCKET HEAD CAP SCREW, M4 X 16MM LG, FULLY THREADED, CLASS 12.9, ISO 4762, BLACK OXIDE | 4
015 ¦ BOULONNERIE | ND | SHCS M4x6x6HX-BO | HEX SOCKET HEAD CAP SCREW, M4 X 6MM LG, FULLY THREADED, CLASS 12.9, ISO 4762, BLACK OXIDE | 1
015 ¦ BOULONNERIE | ND | SHCS M5x12x12HX-BO | HEX SOCKET HEAD CAP SCREW, M5 X 12MM LG, FULLY THREADED, CLASS 12.9, ISO 4762, BLACK OXIDE | 8
015 ¦ BOULONNERIE | ND | SHCS M5x40x22HX-BO | HEX SOCKET HEAD CAP SCREW, M5 X 40MM LG, X 22MM THREAD LENGHT, CLASS 12.9, ISO 4762, BLACK OXIDE | 4
015 ¦ BOULONNERIE | ND | SHCS M6x22x22HX-BO | HEX SOCKET HEAD CAP SCREW, M6 X 22MM LG, FULLY THREADED, CLASS 12.9, ISO 4762, BLACK OXIDE | 4
015 ¦ BOULONNERIE | ND | SHCS M8x25x25HX-BO | HEX SOCKET HEAD CAP SCREW, M8 X 25MM LG, FULLY THREADED, CLASS 12.9, ISO 4762, BLACK OXIDE | 8
004 ¦ PLASTIQUE (UHMW, LEXAN, ...) | DIVEL INC. | D-0050322 | CARROSSERIE PL - COIN BAS BALAYEUR | 2
004 ¦ PLASTIQUE (UHMW, LEXAN, ...) | DIVEL INC. | D-0050325 | CARROSSERIE PL - CÔTÉ BAS - LG 6 | 2
004 ¦ PLASTIQUE (UHMW, LEXAN, ...) | DIVEL INC. | D-0050328 | CARROSSERIE PL - CÔTÉ BAS - LG 4 | 2
004 ¦ PLASTIQUE (UHMW, LEXAN, ...) | DIVEL INC. | D-0050447 | CARROSSERIE PL - COIN BAS SANS BALAYEUR | 2
004 ¦ PLASTIQUE (UHMW, LEXAN, ...) | DIVEL INC. | D-0054457 | CARROSSERIE PL4x - ARRIÈRE HAUT A | 1
004 ¦ PLASTIQUE (UHMW, LEXAN, ...) | DIVEL INC. | D-0054458 | CARROSSERIE PL4x - ARRIÈRE HAUT B | 1
004 ¦ PLASTIQUE (UHMW, LEXAN, ...) | DIVEL INC. | D-0054460 | CARROSSERIE PL4x - AVANT HAUT A | 1
004 ¦ PLASTIQUE (UHMW, LEXAN, ...) | DIVEL INC. | D-0054461 | CARROSSERIE PL4x - AVANT HAUT B | 1
004 ¦ PLASTIQUE (UHMW, LEXAN, ...) | DIVEL INC. | D-0054462 | CARROSSERIE PL - COIN HAUT A | 4
004 ¦ PLASTIQUE (UHMW, LEXAN, ...) | DIVEL INC. | D-0054463 | CARROSSERIE PL - COIN HAUT B | 4
004 ¦ PLASTIQUE (UHMW, LEXAN, ...) | DIVEL INC. | D-0054464 | CARROSSERIE PLx6 - CÔTÉ HAUT A | 2
004 ¦ PLASTIQUE (UHMW, LEXAN, ...) | DIVEL INC. | D-0054465 | CARROSSERIE PLx6 - CÔTÉ HAUT B | 2
(vide) | (vide) | (vide) | (vide)
101 ¦ ASSEMBLAGE MÉCANIQUE | DIVEL INC. | A-0008889 | PIVOT SUSPENSION | 3
101 ¦ ASSEMBLAGE MÉCANIQUE | DIVEL INC. | A-0008929 | MODULE DE BATTERIE ET RECHARGE | 1
101 ¦ ASSEMBLAGE MÉCANIQUE | DIVEL INC. | A-0008956 | SUSPENSION ARRIÈRE | 1
101 ¦ ASSEMBLAGE MÉCANIQUE | DIVEL INC. | A-0009798 | SUSPENSION GAUCHE | 1
101 ¦ ASSEMBLAGE MÉCANIQUE | DIVEL INC. | A-0009799 | SUSPENSION DROITE | 1
101 ¦ ASSEMBLAGE MÉCANIQUE | DIVEL INC. | A-0009811 | CARROSSERIE PL4x - PANNEAU AVANT | 1
101 ¦ ASSEMBLAGE MÉCANIQUE | DIVEL INC. | A-0009812 | CARROSSERIE PL4x - PANNEAU ARRIÈRE | 1
101 ¦ ASSEMBLAGE MÉCANIQUE | DIVEL INC. | A-0009814 | CARROSSERIE PLx6 - PANNEAU CÔTÉS | 2
101 ¦ ASSEMBLAGE MÉCANIQUE | DIVEL INC. | A-0009816 | CARROSSERIE PL - PANNEAU COIN HAUT | 4
101 ¦ ASSEMBLAGE MÉCANIQUE | DIVEL INC. | A-0009832 | PLAQUE DE FOND CÔTÉ | 2
101 ¦ ASSEMBLAGE MÉCANIQUE | DIVEL INC. | A-0009835 | SUPPORT D'AJUSTEMENT BALAYEUR LASER | 2
101 ¦ ASSEMBLAGE MÉCANIQUE | DIVEL INC. | A-0009844 | S-ASS PLAQUE ÉLECTRIQUE ARRIÈRE | 1
101 ¦ ASSEMBLAGE MÉCANIQUE | DIVEL INC. | A-0009845 | ASSEMBLAGE PASSE PAROI - BATTERIE | 1
101 ¦ ASSEMBLAGE MÉCANIQUE | DIVEL INC. | A-0009846 | ASS. CONNECTEURS PASSE PAROI - MOTEUR CENTRE DROIT | 1
101 ¦ ASSEMBLAGE MÉCANIQUE | DIVEL INC. | A-0009847 | ASS. CONNECTEURs PASSE PAROI - MOTEUR CÔTÉ | 2
101 ¦ ASSEMBLAGE MÉCANIQUE | DIVEL INC. | A-0009848 | ASSEMBLAGE DIAGNOSTIQUE ÉLECTRIQUE | 1
101 ¦ ASSEMBLAGE MÉCANIQUE | DIVEL INC. | A-0009849 | ASS. CONNECTEUR PASSE PAROI - CÔTÉ EXT. AV. | 2
101 ¦ ASSEMBLAGE MÉCANIQUE | DIVEL INC. | A-0009850 | ASSEMBLAGE PASSE PAROI - CÔTÉ EXT. ARR. | 2
101 ¦ ASSEMBLAGE MÉCANIQUE | DIVEL INC. | A-0009851 | ASSEMBLAGE PASSE PAROI - AVANT INT. GAUCHE | 1
101 ¦ ASSEMBLAGE MÉCANIQUE | DIVEL INC. | A-0009852 | ASSEMBLAGE PASSE PAROI - AVANT INT. DROIT | 1
101 ¦ ASSEMBLAGE MÉCANIQUE | DIVEL INC. | A-0009853 | PRÉMONTAGE RFID | 2
101 ¦ ASSEMBLAGE MÉCANIQUE | DIVEL INC. | A-0009984 | ASSEMBLAGE SECTIONNEUR | 1
101 ¦ ASSEMBLAGE MÉCANIQUE | DIVEL INC. | A-0009997 | BOITIER ÉLECTRIQUE AGV PL | 1
101 ¦ ASSEMBLAGE MÉCANIQUE | DIVEL INC. | A-0009998 | ASSEMBLAGE DU BOÎTIER ÉLECTRIQUE PL. | 1
101 ¦ ASSEMBLAGE MÉCANIQUE | DIVEL INC. | A-0009999 | ASS. CONNECTEURS PASSE PAROI - MOTEUR CENTRE GAUCHE | 1
101 ¦ ASSEMBLAGE MÉCANIQUE | DIVEL INC. | A-0010003 | ASSEMBLAGE PASSE-PAROI POUR 4X PP75 | 1
101 ¦ ASSEMBLAGE MÉCANIQUE | DIVEL INC. | A-0010039 | PRÉMONTAGE ÉLECTRIQUE BATTERIE | 1
101 ¦ ASSEMBLAGE MÉCANIQUE | DIVEL INC. | A-0010050 | ASSEMBLAGE RIVETÉ POUR COMPOSANTS BATTERIE | 1
101 ¦ ASSEMBLAGE MÉCANIQUE | DIVEL INC. | A-0010072 | AMR-PL-4650-24L02#### COMPLET | 1
101 ¦ ASSEMBLAGE MÉCANIQUE | DIVEL INC. | A-0010291 | S-ASS. LECTEUR MAGNÉTIQUE | 2
101 ¦ ASSEMBLAGE MÉCANIQUE | DIVEL INC. | A-0010507 | BOITIER DEL DEUTSCH ET RAIL DIN VERTICAL | 1
101 ¦ ASSEMBLAGE MÉCANIQUE | DIVEL INC. | A-0010606 | CAROSSERIE PL46-ASS. COMPLET | 1
101 ¦ ASSEMBLAGE MÉCANIQUE | DIVEL INC. | A-0010608 | ASSEMBLAGE ÉLECTRIQUE | 1
101 ¦ ASSEMBLAGE MÉCANIQUE | DIVEL INC. | A-0010609 | ASSEMBLAGE DES SUSPENSIONS | 1
101 ¦ ASSEMBLAGE MÉCANIQUE | DIVEL INC. | A-0010610 | TOP ASS'Y | 1
102 ¦ ASSEMBLAGE SOUDÉ | DIVEL INC. | A-0008969 | RENFORT EXTÉRIEUR ARRIÈRE | 1
102 ¦ ASSEMBLAGE SOUDÉ | DIVEL INC. | A-0008980 | BRAS DE SUSPENSION ARRIÈRE - CORPS SOUDÉ | 1
102 ¦ ASSEMBLAGE SOUDÉ | DIVEL INC. | A-0008991 | RENFORT INTERNE - AVANT | 1
102 ¦ ASSEMBLAGE SOUDÉ | DIVEL INC. | A-0008992 | RENFORT INTERNE - ARRIÈRE | 1
102 ¦ ASSEMBLAGE SOUDÉ | DIVEL INC. | A-0009071 | COMPOARTIMENT BATTERIES - ASS. SOUDÉ | 1
102 ¦ ASSEMBLAGE SOUDÉ | DIVEL INC. | A-0009801 | CHÂSSIS V2 - CORPS SOUDÉ | 1
102 ¦ ASSEMBLAGE SOUDÉ | DIVEL INC. | A-0009837 | RENFORT EXTÉRIEUR CÔTÉ | 2
102 ¦ ASSEMBLAGE SOUDÉ | DIVEL INC. | A-0009860 | BRAS DE SUSPENSION - CORPS PIVOT SOUDÉ | 2